## Лист1
Наименование товарно-материальных ценностей | Наименование товарно-материальных ценностей по спецификации | Тип, марка, обозначение документа, опросного листа | Ед. изм. | Общее кол-во
4 |  |  | 7 | 8
Опоры стальные | 159-КХ-А22-09Г2С | ОСТ 36-146-88 | т | 0.076
Стационарный пожарный лафетный ствол ЛС-СУ-20-Н(12)-ПУ(12)-1,0-УХЛ-М ГОСТ Р 51115-97 | Стационарный лафетный ствол пожарный ЛС-СУ-20-Н(12)-ПУ(12)-1,0-УХЛ-М ГОСТ Р 51115-97 | 3798-Р-002.001.000-НВК-01-ОЛ-001 | компл. | 2
Универсальный генератор пены УГП-10-1,0-Ф-80-ХЛ-КОФ | Универсальный генератор пены УГП-10-1,0-Ф-80-ХЛ-КОФ в комплекте с ответными фланцами | 3798-Р-002.001.000-НВК-01-ОЛ-003 | шт | 3
Дозатор пожарного напорного стационарного ДПН-150С "Фомикс" ТУ 4854-021-72410778-09 | Дозатор пожарный напорный стационарный ДПН-С-100-Ф-ГМ(50)-К(09)-ХЛ, ТУ 4854-021-72410778-09 | 3798-Р-002.001.000-НВК-01-ОЛ-002 | компл. | 2
Пожарная вышка универсальная ПВУ-2-1-Т(100)-Ф-В3-БОС-М(09)-УХЛ с ответным фланцем для водопровода ТУ 4854-024-2410778-2012 | Пожарная вышка универсальная ПВУ-2-1-Т(100)-Ф(100)-ВЗ-БОС-М(09)-УХЛ с ответным фланцем для водопровода ТУ 4854-024-2410778-2012 |  | компл. | 2
Головка муфтовая ГМ-80 ГОСТ 28352-89 | Головка-заглушка ГЗ-80 ГОСТ 28352-89 |  | шт. | 6
Головка-заглушка ГЗ-80 ГОСТ 28352-89 |  |  | шт. | 6
Отвод, изготовленный методом индукционного нагрева ОГ 12 град.-108(6К48)-1,6-0,6-3DN-450/450-УХЛ ТУ 1469-515-25784132-2009 | 6 - шт -ОГ 12°-108(6 К48)-1,6-0,6-3DN-450/450-УХЛ |  | шт. | 4
Отвод, изготовленный методом индукционного нарева ОГ 78 град.-108(6К48)-1,6-0,6-3DN-450/450-УХЛ ТУ 1469-515-25784132-2009 | ОГ 78°-108(6 К48)-1,6-0,6-3DN-450/450-УХЛ |  | шт. | 2
Задвижка клиновая ЗК 32*16-р1-ф-ХЛ1-ЛС/09Г2С*3,0-К48-Р в КОФ | Задвижка клиновая ЗК 32*16-р1-ф-ХЛ1-ЛС/09Г2С*3,0-К48/Р в комплекте с ответными фланцами, класс прочности не ниже К48, прокладками и крепежом. Класс герметичности - А |  | шт | 3
Задвижки стальные в КОФ PN1,6 МПа диаметром 15 мм | Задвижка клиновая ЗК 15*16-р1-ф-ХЛ1-ЛС/09Г2С*1,8-К48/Р в комплекте с ответными фланцами, класс прочности не ниже К48, прокладками и крепежом. Класс герметичности - А |  | шт | 9
Задвижки стальные в КОФ PN1,6 МПа диаметром 32 мм | Задвижка клиновая ЗК 32*16-р1-ф-ХЛ1-ЛС/09Г2С*3,0-К48/Р в комплекте с ответными фланцами, класс прочности не ниже К48, прокладками и крепежом. Класс герметичности - А |  | шт | 8
Задвижки стальные в КОФ PN 1,6 МПа диаметром 80 мм | Задвижка клиновая ЗК 80*16-р1-ф-ХЛ1-ЛС/09Г2С*4,0-К48/Р в комплекте с ответными фланцами, класс прочности не ниже К48, прокладками и крепежом. Класс герметичности - А |  | шт | 6
Труба диаметром 108х5 мм ГОСТ 10704-91/10705-80 из стали 09Г2С, класс прочности К48 | Труба электросварная прямошовная из хладостойкой стали 108х5,0 ГОСТ 10704-91/ 09Г2С ГОСТ 10705-80 класс прочности К 48 |  | т | 0.19
Труба диаметром 108х5,0 мм ГОСТ 10704-91/из стали 09Г2С 10705-80 | Труба электросварная прямошовная из хладостойкой стали 108х5,0 ГОСТ 10704-91/ 09Г2С ГОСТ 10705-80 класс прочности К 48 |  | т | 1.3462
Труба диаметром 21,3х2,0 мм ГОСТ 10704-91/ из стали 09Г2С ГОСТ 10705-80, класс прочности К48 | Труба электросварная прямошовная из хладостойкой стали 21,3х2,0 ГОСТ 10704-91/ 09Г2С ГОСТ 10705-80, класс прочности К 48 |  | т | 0.0077
Труба диаметром 42х2,8 мм ГОСТ 10704-91/из стали 09Г2С 10705-80, класс прочности К48 | Труба электросварная прямошовная из хладостойкой стали 42х2,8, ГОСТ 10704-91/ 09Г2С ГОСТ 10705-80, класс прочности К 48 |  | т | 0.0055
Труба диаметром 89х4,0 мм ГОСТ 10704-91/из стали 09Г2С 10705-80, класс прочности К48 | Труба электросварная прямошовная из хладостойкой стали 89х4,0 ГОСТ 10704-91/ 09Г2С ГОСТ 10705-80 класс прочности К 48 |  | т | 0.0505
Труба из стали 09Г2С ГОСТ 10704-91/10705-80 диаметром 42х2,8 мм | Труба электросварная прямошовная из хладостойкой стали 42х2,8, ГОСТ 10704-91/ 09Г2С ГОСТ 10705-80, класс прочности К 48 |  | т | 0.0027
Заглушка поворотная 1-200-09Г2С АТК 26-18-5-93 | Заглушка поворотная 1-200-1,6-09Г2С | АТК 26-18-5-93 | шт. | 1
Сталь листовая марки: С 345 толщиной до 14 мм |  |  | т | 0.0848
Опоры стальные | 40 шт - Опора 108-КХ-А11-09Г2С-ОСТ 36-146-88; 64 шт - Опора 159-КХ-А11-09Г2С-ОСТ 36-146-88 ; |  | т | 0.6045
Фланцы стальные плоские приварные из стали 09Г2С, давлением: 1,6 МПа (16 кгс/см2), диаметром 150 мм | Фланец 150-16-11-1-В-09Г2С ГОСТ 33259-2015 |  | шт. | 4
Фланцы стальные плоские приварные из стали 09Г2С, давлением: 1,6 МПа (16 кгс/см2), диаметром 200 мм | Фланец 200-16-11-1-В-09Г2С ГОСТ 54432-2011 |  | шт. | 14
Опоры стальные | 219-КХ-А22-09Г2С | ОСТ 36-146-88 | т | 0.054
Тройник стальной штампованный, термообработанный из стали 13ХФА класса прочности К52 ТШ 219х6(К52),57х6(К52)-1,6-0,6-17Г1С-УХЛ по типу ТУ 1400-001-62226329-2012 | Тройник ТШ 219х6(К52), 57х6(К52)-1,6-0,6-17Г1С-УХЛ Sм=8 мм, So=7 мм | Тройник стальной штампованный, термообработанный, класс прочности К52, с ударной вязкостью KCU при минус 60 °С не менее 98 Дж/см². Максимальное рабочее давление - 1,6 МПа. С номинальными толщинами стенок магистрали (Sм) и ответвления (So). Минимальная температура окружающей среды минус 56 ºС | шт. | 3
Бобышки скошенные | Бобышка БП02-М20х1,5-100-09Г2С | ТУ 4218-17416124-001-96 | шт. | 6
Пробки П-М27х2 |  |  | шт. | 6
Тройник стальной штампованный, термообработанный из стали 13ХФА класса прочности К52 ТШ 159х6(К52),89х6(К52)-1,6-0,6-17Г1С-УХЛ по типу ТУ 1400-001-62226329-2012 | Тройник ТШ 159х6(К52), 89х6(К52)-1,6-0,6-17Г1С-УХЛ Sм=8 мм, So=7 мм | Тройник стальной штампованный, термообработанный, класс прочности К52, с ударной вязкостью KCU при минус 60 °С не менее 98 Дж/см². Максимальное рабочее давление - 1,6 МПа. С номинальными толщинами стенок магистрали (Sм) и ответвления (So). Минимальная температура окружающей среды минус 56 ºС | шт. | 2
Тройник стальной штампованный, термообработанный из стали 13ХФА класса прочности К52 ТШ 219х6(К52),89х6(К52)-1,6-0,6-17Г1С-УХЛ по типу ТУ 1400-001-62226329-2012 | Тройник ТШ 219х6(К52), 89х6(К52)-1,6-0,6-17Г1С-УХЛ Sм=8 мм, So=7 мм | Тройник стальной штампованный, термообработанный, класс прочности К52, с ударной вязкостью KCU при минус 60 °С не менее 98 Дж/см². Максимальное рабочее давление - 1,6 МПа. С номинальными толщинами стенок магистрали (Sм) и ответвления (So). Минимальная температура окружающей среды минус 56 ºС | шт. | 1
Переход стальной штампованный, термообработанный из стали 13ХФА класса прочности К52 ПШК 159х8(К52)-89х6(К52)-1,6-0,6-17Г1С-УХЛ по типу ТУ 1400-001-62226329-2012 | Переход ПШК 159х8(К52)-89х6(К52)-1,6-0,6-17Г1С-УХЛ | Переход стальной штампованный, термообработанный, класс прочности К52, с ударной вязкостью KCU при минус 60 °С не менее 98 Дж/см². Максимальное рабочее давление - 1,6 МПа. Минимальная температура окружающей среды минус 56 ºС | шт. | 1
Переход стальной штампованный, термообработанный из стали 13ХФА класса прочности К52 ПШК 219х6(К52)-114х6(К52)-1,6-0,6-17Г1С-УХЛ по типу ТУ 1400-001-62226329-2012 | Переход ПШЭ 219х6(К52)-114х6(К52)-1,6-0,6-17Г1С-УХЛ | Переход стальной штампованный, термообработанный, класс прочности К52, с ударной вязкостью KCU при минус 60 °С не менее 98 Дж/см². Максимальное рабочее давление - 1,6 МПа. Минимальная температура окружающей среды минус 56 ºС | шт. | 1
Тройник стальной штампованный, термообработанный из стали 13ХФА класса прочности К52 ТШ 89х6(К52),57х6(К52)-1,6-0,6-09Г2С-УХЛ по типу ТУ 1400-001-62226329-2012 | Тройник ТШ 89х6(К52), 57х6(К52)-1,6-0,6-09Г2С-УХЛ Sм=7 мм, So=7 мм | Тройник стальной штампованный, термообработанный, класс прочности К52, с ударной вязкостью KCU при минус 60 °С не менее 98 Дж/см². Максимальное рабочее давление - 1,6 МПа. С номинальными толщинами стенок магистрали (Sм) и ответвления (So). Минимальная температура окружающей среды минус 56 ºС | шт. | 6
Предохранитель огневой типа ПО-100, в комплекте с ответными фланцами ТУ 3689-002-0217636-93 | Предохранитель огневой типа ПО-100. Пропускная способность 100 м³/ч. Присоединяемая труба 114х6 мм из стали 17Г1С. В комплекте с ответными фланцами по ГОСТ 33259-2015, прокладками и крепежными изделиями. Климатическое исполнение - ХЛ1. Минимальная температура окружающей среды минус 56 °С | ТУ 3689-002-0217636-93 или с аналогичными техническими и эксплуатационными характеристиками | компл. | 3
Патрубок для быстроразъемного соединения из трубы 89х7 мм из стали 13ХФА К52 по типу ТУ 14-161-184-2000 (3798-Р-002.001.004-ТХ-01-Ч-004) | Патрубок для быстроразъемного соединения БРС-3" DN 80 | 3798-Р-002.001.004-ТХ-01-Ч- -004 | т | 0.0042
Труба 57х6-13ХФА кл.пр. К52 по ТУ 14-161-184-2000 | Труба 57х6-09Г2С | Труба из стали 09Г2С, класс прочности К52, с ударной вязкостью KCU при минус 60 °С не менее 39,2 Дж/см². Давление заводского гидроиспытания - 76,02 МПа. Минимальная температура окружающей среды минус 56 °С. | т | 0.2665
Труба 89х6-13ХФА кл.пр. К52 по ТУ 14-161-184-2000 | Труба 89х6-09Г2С | Труба из стали 09Г2С, класс прочности К52, с ударной вязкостью KCU при минус 60 °С не менее 39,2 Дж/см². Давление заводского гидроиспытания - 44,43 МПа. Минимальная температура окружающей среды минус 56 °С. | т | 1.0835
Быстроразъемные соединения диаметр условного прохода: 80 мм БРС-3 | Быстроразъемное соединение БРС-3 DN 80, PN 70 МПа. Климатическое исполнение ХЛ1 по ГОСТ 15150-69. Минимальная температура окружающей среды минус 56 ºС | ТУ 3663-039-00136596-2009 или с аналогичными техническими и эксплуатационными характеристиками | компл. | 1
Заглушка стальная штампованная, термообработанная ЗЭ 114х617Г1С(К52)-УХЛ по типу ТУ 1400-001-62226329-2012 | ЗЭ 114х6-17Г1С(К52)-УХЛ | Заглушка стальная штампованная, термообработанная, с ударной вязкостью KCU при минус 60 °С не менее 98 Дж/см². Максимальное рабочее давление - 1,6 МПа. Минимальная температура окружающей среды минус 56 ºС | шт. | 3
Фланец 2-100-16-17Г1С ГОСТ 33259-2015 | Фланцевая пара DN100, PN1,6 МПа | в комплекте: 2 шт- фланец 100-16-11-1-E-17Г1С-IV - ГОСТ 33259-2015 ; 4 шт - шпилька 2-1-М16-8qх90.20ХНЗА - ОСТ 26-2040-96 ; 8 шт - гайка М16.7Н.10Г2 - ОСТ 26-2041-96; 1 шт - прокладка Б-100-16 ПА -ГОСТ 15180-86. | шт. | 3
Стоимость разделителя сред РС-21-03 209 АФ.00.000ТУ | Разделитель сред РС-21-03 | РС-21-03 209 АФ.00.000TУ | шт. | 6
Сталь листовая С345 толщиной до 14 мм | Опора под задвижку DN 80 PN 1,6 МПа | 3798-Р-002.001.004-ТХ-01-Ч-003 | т | 0.0852
Опоры стальные по ОСТ 36-146-88 | 89-КХ-А22-09Г2С -11 шт; 114-КХ-А21-09Г2С (по типу 108-КХ-А21-09Г2С) - 6шт, 114-ХБ-А-09Г2С (по типу 108-ХБ-А-09Г2С)- 3 шт; 159-КХ-А22-09Г2С - 3 шт. |  | т | 0.1272
Труба из стали 09Г2С ГОСТ 8732 диаметром 114х6 мм | Труба электросварная прямошовная из хладостойкой, стали 108х5, ГОСТ 10704-91/ 09Г2С ГОСТ 10705-80, класс прочности К 48 |  | т | 0.16
Опоры стальные | Опора 108-КХ-А11-09Г2С-ОСТ 36-146-88 |  | т | 0.0054
Отводы 90 град. , диаметром условного прохода: 100 мм, наружным диаметром 114 мм, толщиной стенки 6 мм | Отвод 90°-108х5-09Г2С классом прочности К48 ГОСТ 17375-2001 |  | шт. | 6