## РАСЧЕТ 2
Проект 010-2017-Р
РАСЧЕТ СТОИМОСТИ
ОБЩЕЖИТИЯ габаритом в плане 60х15м, высотой 9м (3 этажа), общая площадь 2764м2.
2 ЭТАП
№ п.п. | Наименование материала |  | единица | количество | цена единицы | всего
|  |  | измерения |  | в руб. с ндс | в руб. с ндс
1 | Ограждающие конструкции
1.1 |  | Монтаж стеновых сэндвич-панелей толщ. 150 мм на базальтовом утеплителе RAL7035 (серые) | м2 | 820
1.2 |  | Монтаж стеновых сэндвич-панелей толщ. 150 мм на базальтовом утеплителе RAL5000 (синие) | м2 | 394
1.3 |  | Монтаж стеновых (цоколь) сэндвич-панелей толщ. 150 мм на базальтовом утеплителе RAL5000 (синие) | м2 | 152
1.4 |  | Доборные элементы | мп | 1672.4
ИТОГО
2 |  | Перекрытия
2.1 |  | ЦСП-2 3200х1200х8 | м2 | 15852
2.2 |  | Оцинкованный профлист Н60-845, толщ. 0.8мм | м2 | 2760
2.3 |  | Деревянный каркас с пропиткой антисептиком | м3 | 23
2.4 |  | Пароизоляция | м2 | 3036
2.5 |  | Минеральная вата - 100 мм | м3 | 276
2.6 |  | Подвесной потолок (в отделке) | м2
ИТОГО
3 |  | Кровля
3.1 |  | Металлочерепица RFL5000 | м2 | 1082
3.2 |  | Ветрозащитная мембрана | м2 | 1082
3.3 |  | Пиломатериал (сплошная обрешетка, стропила) | м3 | 21.4
3.4 |  | Желоба водосточные | мп | 170
3.5 |  | Трубы водосточные | мп | 102
ИТОГО
4 |  | Перегородки
4.1 |  | Пергородки из ГКЛ с заполнением минватой выс. 2,85 м | м2 | 1801
* |  | Звукоизоляция минвата (50мм) | м3 | 107
* |  | ГКЛ-А-УК-3000х1200х10 | м2 | 3420
* |  | ГКЛ-А-УК-3000х1200х12,5 | м2 | 1750
* |  | Профиль оцинкованный (стойки, направляющие) | мп | 5403
4.2 |  | Стены из газосиликатных блоков толщ. 200мм | м3 | 25
ИТОГО
5 |  | Проемы
5.1 |  | Двери внутренние деревянные ДВ3 910х2100 - 81 шт; ДВ2 810х2100 - 3 шт. | шт | 84
5.2 |  | Двери наружные утепленные с доводчиками ДН5 1310х2100 - ПВХ | шт | 11
5.3 |  | Окна пластиковые с двухкамерным стеклопакетом ОК1 1600х1000 - 82 шт; ОК-2 800х1000 - 36 шт; ОК-3 1400х500 - 6 шт | шт/м2 | 124/164,2
ИТОГО
6 |  | Лестницы и входные группы
6.1 |  | Монтаж стальных лестниц с площадками | т | 13.762
6.2 |  | Грунтовка м/к | м2 | 619.29
6.3 |  | Окраска эмалями | м2 | 619.29
ИТОГО
7 |  | Бытовые помещения
7.1 |  | Перегородки сантехнические | м2 | 179
7.2 |  | Дверцы пластиковые для кабин с/у ШхВ 700х2100 | шт | 66
7.3 |  | Душевые поддоны с сифоном и смесителем | шт | 90
7.4 |  | Унитазы в компл. с бачком, гофрой и гибкой подводкой | шт | 66
7.5 |  | Умывальники в компл. с сифоном и смесителем | шт | 111
7.6 |  | Писуары в комплекте с сифоном и гибкой подводкой | шт | 24
ИТОГО
8 |  | Отделка
8.1 |  | Штукатурка стен по газосиликатным блокам (лестничные клетки) | м2 | 250
8.2 |  | В/э окраска стен в 2 слоя с грунтовкой и шпаклевкой | м2 | 3862.3
8.3 |  | Керамическая плитка на клее | м2 | 1799.79
8.4 |  | Подвесной потолок из ГКЛ по м/к | м2 | 1995.4
8.5 |  | В/э окраска потолка в 2 слоя с грунтовкой и шпаклевкой | м2 | 1995.4
8.6 |  | Подшивка потолка ПВХ панелями | м2 | 661.5
8.7 |  | Керамическая плитка на клее | м2 | 698
8.8 |  | Линолеум на вспененной основе | м2 | 1944
8.9 |  | Плинтус ПВХ | мп | 1462
8.10 |  | Плинтус керамическая плитка | мп | 63.41
ИТОГО отделка
9 |  | Внутренние инженерные сети
9.1 |  | Отопление | м2 | 2764
9.2 |  | Вентиляция | м2 | 2764
9.3 |  | Водоснабжение, водоотведение | м2 | 2764
9.4 |  | Водомерный узел | м2 | 2764
9.5 |  | Электроснабжение | м2 | 2764
9.6 |  | Слаботочка:
9.7 |  | Автоматическая пожарная сигнализация (АПС) | м2 | 2764
9.8 |  | Система видеонаблюдения (СВН) | м2 | 2764
9.9 |  | Структурированная кабельная система (СКС) | м2 | 2764
9.10 |  | Система оповещения и управления эвакуацией (СОУЭ) | м2 | 2764
ИТОГО инженерные сети
ВСЕГО по расчету