## Лист 1
ТЕХНИЧЕСКОЕ ЗАДАНИЕ
Работы по устройству системы отопления, водоснабжения, канализации и вытяжной части канализации жилого дома
по адресу: Ленинградская область, Всеволожский район, участок Центральное отделение, ЖК "Молодежный квартал", Участок строительства № 1, Очередь строительства 1.2, Строительство 63-квартирного жилого дома без террас
№ | Наименование работ | Ед.изм. | "Молодежный квартал"
|  |  | Кол-во | Цена | Стоимость
1 | Хозяйственно-питевой водопровод В1
2 | Пробивка отверстий под прохождение стояков | шт. | 78
3 | Монтаж поквартирного счетчика Ø 15 без регулятора | шт. | 62
4 | Счетчик холодной воды Ø 15 | шт. | 62
5 | Установка кранов, фильтров | шт. | 124
6 | Кран PPR шаровой Dy 15 | шт. | 62
7 | Фильтр PPR Dy 15 | шт. | 62
8 | Муфта комбинированная PPR 20x1/2 " нар. | шт. | 186
9 | Штуцер вых. 1/2 " | шт. | 62
10 | Тройник PPR 20x20x20 | шт. | 62
11 | Труба PPRPN20 Dn 20 | шт. | 62
12 | Монтаж шкафов первичн. внутриквартирного пожаротушения | шт. | 62
13 | Шкаф пожарный для первичн. внутрикварт. пожаротушения в комплексе | шт. | 62
14 | Прокладка трубопроводов водоснабжения из PPR труб | м.п. | 343
15 | Труба PPR Pn 20 Dn 50 | м.п. | 16.6
16 | Труба PPR Pn 20 Dn 40 | м.п. | 22.1
17 | Труба PPR Pn 20 Dn 32 | м.п. | 12.5
18 | Труба PPR Pn 20 Dn 25 | м.п. | 230
19 | Муфта переходная PPR 50x40 | шт. | 1
20 | Муфта переходная PPR 40x32 | шт. | 1
21 | Муфта переходная PPR 32x25 | шт. | 1
22 | Угол L Ø25 45o PPR | шт. | 1
23 | Тройник PPR 50x25x50 | шт. | 8
24 | Тройник PPR 40x25x40 | шт. | 11
25 | Тройник PPR 32x25x32 | шт. | 4
26 | Заглушка PPR Ø50 | шт. | 1
27 | Угол PPR Ø 25 90o | шт. | 43
28 | Тройник PPR 25x20x25 | шт. | 63
29 | Угол PPR Ø 20 90o | шт. | 62
30 | Монтаж кранов PPR шаровых | шт. | 45
31 | Кран шаровой Dy 20 PPR | шт. | 24
32 | Кран шаровой Dy 15 PPR | шт. | 21
33 | Хомут металлический 2 ", 1 1/2 ", 1 3/4 ", 1 " | шт. | 174
34 | Штанга М8 | м.п. | 17.4
35 | Анкер | шт. | 174
36 | Монтаж изоляции трубопровода | м.п. | 125
37 | Изоляция из вспененной п/э Dy 50 | м.п. | 18
38 | Изоляция из вспененной п/э Dy 40 | м.п. | 24
39 | Изоляция из вспененной п/э Dy 32 | м.п. | 14
40 | Изоляция из вспененной п/э Dy 25 | м.п. | 76
41 | Герметизация мест проходов стояков через п/п, стены | шт. | 78
42 | Пена монтажная противопожарная | баллон | 8
43 | ИТОГО ПО УСТРОЙСТВУ ХОЗЙСТВЕННО-ПИТЬЕВОГО ВОДОПРОВОДА
44 | Водопровод горячей воды
45 | Пробивка отверстий под прохождение стояков | шт. | 156
46 | Монтаж поквартирного водосчетчика | шт. | 62
47 | Счетчик горячей воды Ø 15 | шт. | 62
48 | Установка кранов, фильтров | шт. | 124
49 | Кран шаровой PPR Ø 20 | шт. | 62
50 | Фильтр PPR Ø 20 | шт. | 62
51 | Муфта комбинированная 20x1/2 " нар. | шт. | 62
52 | Угол Ø20 90o | шт. | 83
53 | Монтаж стояков водоснабжения с сопутствующим монтажом необходимой арматуры | м.п | 602
54 | Труба полипропилленовая 50x8,4 Pn20 | м.п | 23.5
55 | Труба полипропилленовая 40x6,7 Pn20 | м.п | 19
56 | Труба полипропилленовая Ø 32 Pn20 | м.п | 70
57 | Труба полипропилленовая Ø 25 Pn20 | м.п | 225
58 | Труба полипропилленовая Ø 20 Pn20 | м.п | 295
59 | Заглушка Ø 50 PPR | шт. | 1
60 | Заглушка Ø 32 PPR | шт. | 1
61 | Муфта переходная PPR 32x25 | шт. | 1
62 | Муфта переходная PPR 32x20 | шт. | 1
63 | Муфта переходная PPR 50x40 | шт. | 1
64 | Муфта переходная PPR 40x32 | шт. | 1
65 | Угол Ø 32 90о PPR | шт. | 16
66 | Угол Ø 50 90о PPR | шт. | 4
67 | Угол Ø 40 90о PPR | шт. | 4
68 | Тройник PPR 50x25x50 | шт. | 12
69 | Тройник PPR 40x25x40 | шт. | 6
70 | Тройник PPR 32x25x32 | шт. | 5
71 | Тройник PPR 32x20x32 | шт. | 23
72 | Угол Ø 25 90о PPR | шт. | 21
73 | Угол Ø 20 90о PPR | шт. | 21
74 | Тройник PPR 20x20x20 | шт. | 50
75 | Тройник PPR 25x25x20 | шт. | 25
76 | Кран шаровой PPR Ø 25 | шт. | 25
77 | Кран шаровой PPR Ø 20 | шт. | 50
78 | Тройник PPR 25x20x25 | шт. | 50
79 | Тройник PPR 25x20x20 | шт. | 25
80 | Муфта комбинированная 20x1/2 " нар. | шт. | 25
81 | Воздухоотводчик 1/2 '' внутр. | шт. | 25
82 | Монтаж изоляции трубопровода | м.п | 252.5
83 | Изоляция из вспененной п/э Dy 50 | м.п | 23.5
84 | Изоляция из вспененной п/э Dy 40 | м.п | 19
85 | Изоляция из вспененной п/э Dy 32 | м.п | 70
86 | Изоляция из вспененной п/э Dy 25 | м.п | 70
87 | Изоляция из вспененной п/э Dy 20 | м.п | 70
88 | Монтаж воздухоотводчика | шт. | 25
89 | Хомут 2", 1 3/4 '', 1 1/2 ", 1 ", 3/4 " | шт. | 300
90 | Шпилька М8 | м.п | 49
91 | Анкер | шт. | 300
92 | Герметизация мест прохода стояков через п/п и стены | шт. | 156
93 | Пена монтажная противопожарная | шт. | 33
94 | ИТОГО ПО УСТРОЙСТВУ ВОДОПРОВОДА ГОРЯЧЕЙ ВОДЫ
95 | ИТОГО ПО УСТРОЙСТВУ СИСТЕМЫ ВОДОСНАБЖЕНИЯ
96 | Устройство системы канализации
97 | Пробивка отверстий для прохождения канализации | шт | 75
98 | Прбивка отверстий для прохождения через фундаментную плиту | шт | 4
99 | Монтаж канализационных труб с креплением и установкой арматуры, ревизий и прочистки | м.п | 320
100 | Труба PPR Ø110 l = 2 м | шт | 66
101 | Труба PPR Ø110 l = 1 м | шт | 70
102 | Труба PPR Ø110 l = 0,5 м | шт | 83
103 | Угол PPR Ø110 45о | шт | 45
104 | Тройник PPR Ø110 45о | шт. | 16
105 | Тройник PPR Ø110 90о | шт. | 62
106 | Муфта PPR переходная 160x110 | шт. | 4
107 | Тройник PPR 90о 160x110x160 | шт. | 1
108 | Тройник PPR 90о ревизия | шт. | 57
109 | Тройник PPR 90о 110x50x110 | шт. | 1
110 | Заглушка Ø 110 | шт. | 83
111 | Хомут Ø 4 1/2 '' | шт. | 165
112 | Шпилька Ø 10 | м.п. | 28.5
113 | Дюбель латунь под М10 | шт | 170
114 | Герметизация мест прохода канализационныъх стояков через плиты перекрытия | шт. | 75
115 | Пена монтажная противопожарная | баллон | 22
116 | Герметизация мест прохода канализационных стояков через фундаментные плиты | шт. | 4
117 | Гильза металлическая Ø 200 l=500 | шт. | 4
118 | Бентонитовый шнур 20x30 | м.п. | 20
119 | Каболка канализационная Ø20 | кг | 20
120 | Раствор ц.п. M200 | м3 | 0.4
121 | Установка муфт противопожарных Ø 110 | шт. | 42
122 | Муфта противопожарная Ø 110 в комплекте | шт. | 42
123 | ИТОГО ПО УСТРОЙСТВУ СИСТЕМЫ КАНАЛИЗАЦИИ
124 | Установка отопительных приборов
125 | Пробивка отверстий | шт. | 160
126 | Монтаж приборов отопления с сопутствующей арматурой | шт. | 77
127 | Конвектор ТЗПО "Универсал" КСК 20-1.000 | шт. | 2
128 | Конвектор ТЗПО "Универсал" КСК 20-1.226 | шт. | 4
129 | Конвектор ТЗПО "Универсал" КСК 20-1.348 | шт. | 17
130 | Конвектор ТЗПО "Универсал" КСК 20-1.593 | шт. | 9
131 | Конвектор ТЗПО "Универсал" КСК 20-1.838 | шт. | 20
132 | Конвектор ТЗПО "Универсал" КСК 20-2.206 | шт. | 21
133 | Конвектор ТЗПО "Универсал" КСК 20-2.574 | шт. | 2
134 | Конвектор ТЗПО "Универсал" КСК 20-2.941 | шт.
135 | Конвектор ТЗПО "Универсал" КСК 20-3.385 | шт. | 2
136 | Кронштейны | шт. | 154
137 | Трубопроводная арматура
138 | Монтаж термостатического элемента | шт. | 75
139 | Термостатический элемент | шт. | 75
140 | Монтаж термостатического клапана | шт. | 75
141 | Клапан термостатический прямой | шт. | 75
142 | Монтаж клапана на обратную подводку | шт. | 75
143 | Клапан прямой запорно-регулировочный на обратную подводку | шт. | 75
144 | Муфта комбинированная PPR | шт. | 154
145 | Муфта переходная чугунная 1/2 " x 3/4 '' вн/вн | шт. | 154
146 | Установка автоматических воздухоотводчиков | шт. | 50
147 | Автоматический воздухоотводчик Dy15 | шт.
148 | Воздухоотводчик 1/2 '' нар. | шт. | 50
149 | Муфта комбинированная PPR 20/1/2 '' вн. | шт. | 50
150 | Муфта переходная PPR 32x20 | шт. | 54
151 | Монтаж кранов шаровых PPR Ø 20 | шт. | 54
152 | Кран шаровой PPR Ø20 | шт. | 54
153 | Трубопроводы с изоляцией
154 | Монтаж лежака нижнего розлива с сопутствующим монтажом необходимой арматуры | м.п. | 114
155 | Установка кранов (слив) Ø 25 латунь | шт. | 4
156 | Кран шаровой латунь Ø25 (вн/нар) | шт. | 4
157 | Монтаж кронштейнов опорных под розливы | шт. | 18
158 | Кронштейн опорный под розлив | шт. | 18
159 | Труба стальная ВГП Ø 76x3 (Dy 65) ГОСТ 100704-91 | м.п. | 40
160 | Труба стальная ВГП Ø 57x3 (Dy 50) ГОСТ 3262-75 | м.п. | 38
161 | Труба стальная ВГП Ø 40x3 (Dy 40) ГОСТ 3262-75 | м.п. | 40
162 | Труба стальная ВГП Ø 32x3 (Dy 32) ГОСТ 3262-75 | м.п. | 7
163 | Заглушка Ø 76 сталь | шт. | 2
164 | L 90o Ø 57 сталь | шт. | 8
165 | L 90o Ø 40 сталь | шт. | 8
166 | L 90o Ø 32 сталь | шт. | 2
167 | Переходная муфта 32x40 сталь | шт. | 2
168 | Переходная муфта 40x57 сталь | шт. | 2
169 | Переходная муфта 57x76 сталь | шт. | 2
170 | Резьба 1 " нар. сталь | шт. | 58
171 | Монтаж стояков отопления | м.п. | 943
172 | Установка кранов шаровых PPR | шт. | 108
173 | Кран шаровой PPR Ø 20 | шт. | 50
174 | Кран шаровой PPR Ø 32 | шт. | 54
175 | Труба PPR Pn 25 Dn 32 | м.п. | 743
176 | Труба PPR Pn 25 Dn 20 | м.п. | 200
177 | Тройник PPR 32x20x32 | шт. | 50
178 | Тройник PPR 32x32x32 | шт. | 75
179 | L 90o PPR Ø 32 | шт. | 50
180 | L 90o PPR Ø 20 | шт. | 275
181 | Муфта переходная PPR 32x20 | шт. | 110
182 | Муфта комбинированная 32x 1" вн. | шт. | 54
183 | Муфта комбинированная PPR 20х1/2" нар. | шт. | 50
184 | Монтаж изоляции трубопровода | м.п. | 511
185 | Изоляция п/э Dn 32 | м.п. | 393
186 | Изоляция п/э Dn 40 | м.п. | 40
187 | Изоляция п/э Dn 57 | м.п. | 38
188 | Изоляция п/э Dn 76 | м.п. | 40
189 | Герметизация мест прохода стояков и розливов через п/п и стены | шт. | 160
190 | Пена монтажная противопожарная | шт. | 24
191 | Хомут 32-40 | шт. | 370
192 | Шпилька М8 | м.п. | 37
193 | Анкер | шт. | 70
194 | ИТОГО ПО УСТРОЙСТВУ СИСТЕМЫ ОТОПЛЕНИЯ
195 | Вытяжная часть канализации
196 | Пробивка отверстий для прохождения вентиляции | шт. | 30
197 | Монтаж канализационных труб с креплением | м.п. | 162
198 | Труба PPR Ø110 l = 2 м | шт. | 17
199 | Труба PPR Ø110 l = 1 м | шт. | 15
200 | Труба PPR Ø110 l = 0,5 м | шт. | 22
201 | Тройник PPR 90о 110x110x110 | шт. | 2
202 | Тройник PPR 90о 110x50x110 | шт. | 17
203 | Муфта PPR переходная 110x50 | шт. | 25
204 | Грибок вытяжной Ø110 | шт. | 2
205 | Труба PPR Ø50 l = 2 м | шт. | 40
206 | Труба PPR Ø50 l = 1 м | шт. | 24
207 | Труба PPR Ø50 l = 0,5 м | шт. | 28
208 | Угол PPR Ø 50 90o | шт. | 38
209 | Угол PPR Ø 110 90o | шт. | 6
210 | Хомут с дюбелем Ø110 | шт. | 25
211 | Хомут с дюбелем Ø50 | шт. | 98
212 | Гермитизация мест прохода вентиляции через стены | шт. | 30
213 | Пена монтажная противопожарная | шт. | 10
214 | ИТОГО ПО ВЫТЯЖНОЙ ЧАСТИ КАНАЛИЗАЦИИ |  |  |  | 0
215 | Итого с НДС 18% |  |  |  | 0
216 | в т.ч. НДС 18% |  |  |  | 0