## Лист1
цена
22 | Теплосчетчик электромагнитный в комплекте: Электромагнитный теплосчетчик КМ-5-2-50, Комплект монтажных частей КМ-5-2-50, Термосопротивление l-160мм Pt-100 защитные гильзы, бобышки, КТС-Б. | Теплосчетчик электромагнитный в комплекте марки КМ-5-2-50 | комп | 1
23 | Датчик избыточного давления 16 бар 1%ТБН |  | шт | 2
24 | Блок питания |  | шт | 1
25 | Станок токарно-винторезный универсальный Dизд= мм; Lизд.=2000мм 3Ф 380В N=11кВт | 16К20 | шт | 1
26 | Станок поперечно-строгальный,габ. 2310х1055х1550мм 3Ф 380В N=5.5кВт | 7305Т | шт | 1
27 | Станок универсальный сверлильно-фрезерный; размеры рабочей поверхности стола 630х250мм;Dсв=32мм 3Ф 380В; N=1.5кВт | СФ-32Б | шт | 1
28 | Станок точильно-шлифовальный Dкр=300мм; 3Ф; 380В;N= 2.2кВт | ТШ-2 | шт | 1
29 | Станок настольно-сверлильный Dсв=12мм:3Ф;380В; N=0.55кВт | ГС 2112 | шт | 1
30 | Пылесос для улавливания абразивной и металлической пыли Q=300м3/мин; 3Ф; 380В; N=0.25кВт | В19-101 | шт | 1
31 | Верстак слесарный,габ.1500х750х850мм | ВМ-01 | шт | 1
32 | Тиски слесарные | Т-140С | шт | 1
33 | Стол-верстак слесарный,габ.1000х700х800мм | ВМ-01-02 | шт | 3
34 | Шкаф для зарядки аккумуляторов, 800х660х1300мм | ШМА-05-02 | шт | 1
35 | Устройство зарядное 1Ф; 220В; N=2,2 кВт | ЗУ-1М; | шт | 1
36 | Тележка 2-х колесная (с откидной площадкой) | ТРМ-02 | шт | 1
37 | Маслосборник Vбака=63л;габ.730х550х1080мм | С-508 | шт | 1
38 | Маслораздатчик моторного и трансмиссионного масла передвижной с ручным насосом;Q=3.5л/мин габ.550х730х1000мм | С 223-1 | шт | 1
39 | Нагнетатель V бункера=40л Q=150г/мин; Р=35Мпа 3Ф, 380В, 0.55кВт; габ.595х440х825мм | С 321М | шт | 1
40 | Электровулканизатор настольный 1Ф 220В 0.97кВтгаб.405х350х630мм | 6140 | шт | 1
41 | Домкрат гидравлический подкатной г,п 6300кг., | П 304 | шт | 1
42 | Стеллаж металлический, габ.1500х500х2000мм | СРМ-03 | шт | 2
43 | Стол сварщика,габ.1385х880х1470мм. 3Ф 380В N=0.55кВт | ССН-01 | шт | 1
44 | Аппарат сварочный инверторный, габ.170х220х400мм 1Ф 220В 6.2кВА | ВД-201 | шт | 1
45 | Стул сварщика |  | шт | 1
46 | Шкаф для инструмента,габ.800х440хх1800мм | ШИМ-13 | шт | 1
47 | Тумбочка производственная,габ.400х500х620мм | ТП-01 | шт | 1
48 | Шкаф кухонный с двумя дверями, габ.900х600х850мм | Латте 2ПМ-115.14 | шт | 4
49 | Шкаф кухонный с мойкой,габ.900х600х850мм, со смесителем и сифоном | Латте 2ПМ-115.14 | шт | 1
50 | Холодильник бытовой,габ.600х625х1650мм 1Ф 220В 0.5кВт | "Бирюса 135 KLEA" | шт | 3
51 | Печь микроволновая 1Ф 220В 1.5кВт | SAMSUNG GE 73AR | шт | 1
52 | Стол обеденный, габ.1200х600х730мм.(столешница-пластик) | Декор -4 | шт | 5
53 | Плита электрическая бытовая четырехконфорочная,габ.500х600х850мм; 1Ф 220В 6кВт | Лысьва ЭП401СТ | шт | 1
54 | Шкаф для одежды металлический,габ.600х 770х2000мм | ШОМ-02 | шт | 4
55 | Шкаф для одежды металлический,габ.600х 770х1800мм. | ШОМ-06 | шт | 34
56 | Скамья гардеробная,габ.600х350х400мм | СГ-01 | шт | 4
57 | Стол электромонтажника,габ.1500х700х2000мм Nсумм.=2000Вт | СЭ-01 | шт | 1
58 | Стол компьютерный эргономичный с нишей для системного блока и полкой под клавиатуру, габ.1600х1000(680)х740мм. | RХ 1-9 | шт | 3
59 | Тумба под оргтехнику,габ.800х500х620мм | "Референт"RХ7-1 | шт | 1
60 | Шкаф для бумаг со стеклянными дверями, габ.800х420х1990 | "Референт" RХ14 | шт | 5
61 | Гардероб с поперечной выдвижной штангой,габ.800х420х | "Референт" RХ16 | шт | 2
62 | Тумба приставная с ящиками, габ.430х680х740мм. | "Референт" RX 22-1 | шт | 3
63 | Стул полумягкий из хромированного металла (кожзаменитель),габ.420х390х760мм | "Венус" КМС-01-МСК-20 | шт | 20
64 | Стул для посетителей | «ИЗО» | шт | 47
65 | Операторское кресло | «ЭРГО» | шт | 3
66 | Шкаф для уборочного инвентаря, габ.500х400х1850мм | ШОМ-05-03 | шт | 1
67 | Стол руководителя,габ.1600х900х750мм | "Лидер" | шт | 1
68 | Конференц-приставка,габ.1200х700х690мм | В11 | шт | 2
69 | Стенка офисная,габ.1330х405х2000мм | "Лидер" В 9-2 | шт | 4
70 | Гардероб с поперечной выдвижной штангой, габ.800х405х | "Лидер" В 18 | шт | 2
71 | Стол руководителя,габ.2000х900х750мм | "Лидер" В1 | шт | 1
72 | Стол для переговоров,габ.24000х 1100х750мм | "Лидер" В 6 | шт | 1
73 | Тумба подкатная, на 3 ящика с полками габ.1200х465х | "Лидер" В 5 | шт | 2
74 | Тумба подкатная,габ.430х465х640мм | "Лидер" В 4 | шт | 1
75 | Кресло для руководителя | "ТАНГО" | шт | 2
76 | Стол рабочий,габ.1200х680х740мм | "Референт" RХ 2 | шт | 11
77 | Сушильный шкаф для одежды, габ.1220х620х1880мм. в комплекте с вентилятором и1Ф 220В N=2кВт | ШСО-01 | шт | 1
78 | Кран электрический однобалочный подвесной ГП=5т; высота подъема 6м; пролет 6м; длина консолей 0.3м 3Ф 380В N =9.6кВт по ТУ3157-045-00211292-2010 |  | шт | 1
79 | Кран электрический однобалочный подвесной ГП=1т; Высота подъема 6м; пролет 3м; длина консолей 0.6м 3Ф 380В; N =2.5кВт по ТУ3157-045-00211292-2010 |  | шт | 1
80 | Тренажерный комплекс | "ГОША" (или эквивалент | шт | 1
81 | Компрессор передвижной, габ.1000х470х800мм Q=60л/мин Р=1.0Мпа,N=2.2кВт | К-11 | шт | 1
82 | шкаф контрольно-пусковой | ШКП-4 АЦДР.425412.005 | шт | 2
83 | шкаф контрольно-пусковой | ШКП-10 АЦДР.425412.005-01 | шт | 3
84 | резервированный источник питания 3а; 12V | РИП-12 исп.51АЦДР.436534.004-01 | шт | 1
85 | резервированный источник питания 3а; 24V | РИП-24 исп. 50 АЦДР.436534.006-01 | шт | 1
86 | аккумуляторная батарея свинцово-кислотная12V; ЕМК. 7а•Ч | Delta DTM1207 | шт | 2
87 | аккумуляторная батарея свинцово-кислотная 12V; ЕМК. 17а•Ч | Delta DTM1217 | шт | 1
88 | пульт контроля и управления охранно-пожарный | ПКУ С2000М АЦДР.426469.027 | шт | 1
89 | блок индикации с клавиатурой | С2000-БКИ АЦДР.426469.030 | шт | 2
90 | информатор телефонный | С2000-ИТ АЦДР.425655.001 | шт | 1
91 | контроллер двухпроводной линии связи | С2000-КДЛ АЦДР. 426469.012 | шт | 1
92 | блок контрольно-пусковой | С2000-КПБ АЦДР.425412.003 | шт | 1
93 | прибор приемно-контрольный охранно-пожарный | С2000-4 АЦДР. 426469.012 | шт | 5
94 | блок сигнально-пусковой | С2000-СП1 исп. 01 АЦДР.425412.001-01 | шт | 1
95 | блок сигнально-пусковой | С2000-СП4/24 АЦДР. 425412.016 | шт | 12
96 | адресный расширитель | С2000-АР2 исп.02 АЦДР. 426461.002-02 | шт | 2
97 | извещатель пожарный дымовой линейный | ИП 212-125 (6500R) | комп | 4
98 | извещатель пожарный дымовой линейный | ИП 212-125 (6500R) | комп | 1
99 | извещатель пожарный дымовой оптико-электронный адресно-аналоговый | ИП 212-34А "ДИП-34А-01-02" АЦДР.425232.002-01-02 | шт | 55
100 | извещатель пожарный дымовой оптико-электронный адресно-аналоговый | ИП 212-34А "ДИП-34А-01-02" АЦДР.425232.002-01-02 | шт | 6
101 | извещатель пожарный тепловой максимально-дифференциальный адресно-аналоговый | С2000-ИП исп. 02 АЦДР.425214.002-02 | шт | 2
102 | извещатель пожарный тепловой максимально-дифференциальный адресно-аналоговый | С2000-ИП исп. 02 АЦДР.425214.002-02 | шт | 1
103 | монтажный комплект крепления извещателя на подвесной потолок | МК-1 | шт | 25
104 | извещатель адресный пожарный ручной | ИПР-513-3АМ исп. 01 АЦДР.425211.004-01 | шт | 14
105 | извещатель адресный пожарный ручной | ИПР-513-3АМ исп. 01 АЦДР.425211.004-01 | шт | 2
106 | оповещатель пожарный световой "ВЫХОД" | "МОЛНИЯ-12" | шт | 13
107 | оповещатель пожарный световой (без надписи) | "МОЛНИЯ-12" | шт | 5
108 | пластина для оповещателя с надписью "ПОЖАРНЫЙ КРАН" (кат. С2557) |  | шт | 5
109 | оповещатель звуковой охранно-пожарный | ГРОМ-12М | шт | 32
110 | устройство коммутационное | УК-ВК АЦДР.425412.002 | шт | 2
111 | блок разветвительно-изолирующий | БРИЗ АЦДР.426475.004 | шт | 10
112 | блок разветвительно-изолирующий | БРИЗ исп. 01 АЦДР.426475.004-01 | шт | 5
113 | пульт технологической связи, комплектация 1 (Uko интерфейс (15 км по кабелю диаметром 1,2мм), 24 функциональных клавиши. Цвет корпуса - черный) | ПТС ДЕКШ.465412.017-30 | шт | 1
114 | аналоговый телефонный аппарат | PANASONIC KX-TS 2350RUB | шт | 7
115 | шкаф 19” 24u, шириной 600 мм, глубиной 600 мм (кат. 0 463 00) |  | шт | 1
116 | щеточный кабельный ввод металлический с механизмом быстрой фиксации, 2u (кат. 0 465 31) |  | шт | 1
117 | пластина с 2 вентиляторами на 230 в, 19”, 3u (кат. 0 464 87) |  | шт | 1
118 | термостат (кат. 0 348 48) |  | шт | 1
119 | кронштейн крепления проволочного органайзера на раму шкафа (кат. 0 464 72) |  | шт | 1
120 | кабельный органайзер 2-осевой металлический, 2u (кат. 0 465 23) |  | шт | 1
121 | блок розеток (6 розеток 2к+3 цвет черный (кат. 0 332 78) |  | шт | 1
122 | фиксированная полка глубиной 450 мм для установки на 4 вертикальные 19” направляющие (кат. 0 465 05) |  | шт | 1
123 | проводник заземления сеч. 6 мм² (кат. 0 347 95) |  | шт | 1
124 | коммутатор 16 портов | HUAWEI QUIDWAY S2700-18TP-EI-AC | шт | 1
125 | модем | ZyXEL P-791R v2 | шт | 1
126 | патч-панель 19", 1u, 24 порта rj-45, кат. 5е, dual idc | PP2-19-24-8P8C-C5e-110D | шт | 1
127 | источник бесперебойного питания rt 1000 va rm 230v 2u (с комплектом для монтажа в 19” стойку) | APC Smart-UPS SURT1000RMXLI | шт | 1
128 | карта сетевого управления | APC AP9631 | шт | 1
129 | часовая станция | УЧС-01/24 | шт | 1
130 | блок синхронизации времени часовой станции от времени спутника | GPS | шт | 1
131 | часы электронные вторичные светодиодные | SLW | шт | 12
132 | фиксированная полка глубиной 450 мм для установки на 4 вертикальные 19” направляющие (кат. 0 465 05) |  | шт | 1
133 | терминал монитора видеодомофона | VIZIT-MT460CM | шт | 1
134 | блок коммутации монитора видеодомофона | БКМ-440М | шт | 1
135 | блок вызова домофона | БВД-410CBL | шт | 1
136 | замок электромеханический | ПОЛИС-13М | шт | 1
137 | доводчик дверной | KING NSK650 | шт | 1
138 | субмодуль | СМЦК-4П ДЕКШ. 468352.035.01 | шт | 1
139 | коммутатор 16 портов | HUAWEI QUIDWAY S2700-18TP-EI-AC | шт | 1
140 | модем | ZyXEL P-791R v2 | шт | 1
141 | главный распределительный щит, состоящий из двух распределительных панелей, панели противопожарных устройств | ВРУ ("Prisma Plus " серии Р) | комп | 1
142 | шкаф управления, в комплекте с датчиками и термостатом rt-200 | ЩУН-23-003-1П («СКАТУМ») | шт | 1
143 | понижающий трансформатор для питания сетей местного освещения напряжением 230/12в, ip54 в кожухе | ОСМ1-1,0кВА,230/12В | шт | 1
144 | комплектный распределительный щит 230/400в, iн=80а, навесной, ip54 |  | комп | 1
145 | комплектный распределительный щит 230/400в, iн=80а, навесной, ip54 |  | комп | 1
146 | комплектный распределительный щит 230/400в, iн=25а, навесной, ip54 |  | комп | 1
147 | комплектный распределительный щит 230/400в, iн=50а, навесной, ip54 |  | комп | 1
148 | шкаф управления, в комплекте с датчиками и термостатом rt-200 | ШУН-3-32-102ТС | шт | 1
149 | комплектный распределительный щит 230/400в, iн=16а, навесной, ip54 |  | комп | 1
150 | комплектный распределительный щит 230/400в, iн=16а, навесной, ip54 |  | комп | 1
151 | насосная станция пожаротушения | CHZMEK- PSF 60/28 | комп | 1
152 | подстанция комплектная трансформаторная типа «киоск» на напряжение 10/0,4 кв, мощностью 400 ква. | КТП-СЭЩ-К(КК)- 400/10/0,4 кВ | шт | 1
153 | подстанция комплектная трансформаторная типа «киоск» на напряжение 6/0,4 кв, мощностью 630 ква. | КТП-СЭЩ-К(КК)- 630/6/0,4 кВ | шт | 1
154 | ограничителей перенапряжения 6 кв опорно-подвесного исполнения с полимерной изоляцией | ОПН-П/ЗЭУ/6/7,2/10/2(550) УХЛ1 | шт | 3
155 | ограничителей перенапряжения 10 кв опорно-подвесного исполнения с полимерной изоляцией | ОПН-П/ЗЭУ/10/12,2/10/2(550) УХЛ1 | шт | 6
156 | изолятор стеклянный тарельчатый | ПС 70-Е ГОСТ 6490-93 | шт | 42
157 | разъединитель трехполюсный c заземляющими ножами | РЛНД(С)-I.1-10IV/400Н УХЛ1 | комп | 3
158 | ручной привод разъединителя | ПР-12-2Б УХЛ1 | комп | 3
159 | шкаф стационарного пункта электропитания вагонов |  | шт | 3
160 | ящик управления наружным электроосвещением | ЯУОТ-31-101(3ф) -16-31-УХЛ3.1 | шт | 1
161 | счетчик электрической энергии со встроенным gsm коммуникатором псч-4тм.05мк.04.01 класс точности 1 | ПСЧ-4ТМ.05МК.04.01 | шт | 3
162 | счетчик электрической энергии трехфазнай трансформаторного подключения, 230 в, 5а, класс 1,0 | ПСЧ-4ТМ.05МК.04 | шт | 6
163 | шкаф устройства сбора и передачи данных | ШПД-1 | комп | 1
164 | устройство сопряжения | УСО-2 | шт | 1
165 | ограничитель перенапряжений 0,38кв в комплекте с заземляющим проводником типа 3п2м и зажимом пс-1-1 (1шт.) | ОПН-LVA-450-3 | шт | 3
166 | ограничитель перенапряжений 0,38кв в комплекте с заземляющим проводником типа 3п2м и зажимом пс-1-1 (1шт.) | ОПН-LVA-450-3 | шт | 3
167 | шкаф распределительный, 340х1550х285(кат. 120909-00040) | ШР-200-2М | комп | 1
168 | стойка диэлектрическая коммутационная перегонной связи (труба-стойка длиной 2,5м, ящик перегонной связи 300х220х160 мм, два плинта пн-10) | ДСКПСУ ТС 04-02-01 вар.1 | комп | 1
169 | аналоговый телефонный аппарат | PANASONIC KX-TS 2350RUB | шт | 1
Итого:
НДС 18%:
Итого с НДС: