## основная
Спецификация на поставку мебели и оборудования на объект начального и среднего общего образования
№ по плану | Наименование по проекту | Эскиз | Наименование поставщика | Ед.изм. | Кол-во | Цена с НДС | Сумма с НДС
МОНТИРУЕМОЕ ОБОРУДОВАНИЕ
ПОДВАЛ
Группа технических помещений
3 | Шкаф кухонный «Латте-2» ПМ-115.14 |  | Шкаф кухонный с 2-мя дверями ПМ-115.14 Материал - МДФ Габариты, мм – 900х600х860; В комплекте со столешницей | шт | 1 |  | 0
4 | Шкаф кухонный «Латте-2» ПМ-115.12 |  | Шкаф кухонный с 2-мя ящиками ПМ-115.12 Материал - МДФ Габариты, мм – 900х600х860; В комплекте со столешницей | шт | 1 |  | 0
5 | Шкаф настенный «Латте-2» ПМ-115.16 |  | Шкаф настенный с откидной дверью в комплекте с сушкой ПМ-115.06 Материал - МДФ Габариты, мм – 900х307х583; | шт | 2 |  | 0
Гардероб обслуживающего персонала пом. № 0.1.05а
П24 | Фен настенный для волос BXG-1600H1 |  | Фен настенный для волос BXG-1600H1 Мощность - 1,6 кВт 3 скорости работы Тип включения: механическое Рабочее напряжение: 220 В, 50 Гц | шт | 2 |  | 0
Душевая пом. № 0.1.05а
П25 | Вешалка настенная для одежды НОРМА МВ-16 |  | Вешалка настенная для одежды НОРМА 7 крючков Габариты, мм - 700х170х80 | шт | 1 |  | 0
Помещение уборочного инвентаря пом. № 0.1.06
Э2 | Поддон чугунно-эмалированный 800х800х150 (мм |  | Поддон чугунно-эмалированный 800х800х150 (мм | шт | 1 |  | 0
Э3 | Полотенцесушитель |  | Полотенцесушитель | шт | 1 |  | 0
Санузел (женский) пом. № 0.1.07
РС | Рукосушитель электрический настенный (темп. до + 65С) Волна-2000 |  | Рукосушитель электрический настенный (темп. до + 65С) Напряжение – 220 В Мощность – 0,9 кВт Габариты – 260х185х90 мм | шт | 1 |  | 0
Санузел (мужской) пом. № 0.1.08
РС | Рукосушитель электрический настенный (темп. до + 65С) Волна-2000 |  | Рукосушитель электрический настенный (темп. до + 65С) Напряжение – 220 В Мощность – 0,9 кВт Габариты – 260х185х90 мм | шт | 1 |  | 0
1 ЭТАЖ
Группа помещений вестибюля и общих коммуникаций № 1
Помещение уборочного инвентаря пом. № 1.1.11
Э2 | Поддон чугунно-эмалированный 800х800х150 (мм) |  | Поддон чугунно-эмалированный 800х800х150 (мм) | шт | 1 |  | 0
Э3 | Полотенцесушитель |  | Полотенцесушитель | шт | 1 |  | 0
Санузел для посетителей пом. №1.1.13
РС | Рукосушитель электрический настенный (темп. до + 65С) Волна-2000 |  | Рукосушитель электрический настенный (темп. до + 65С) Напряжение – 220 В Мощность – 0,9 кВт Габариты – 260х185х90 мм | шт | 1 |  | 0
Санузел поста охраны пом. №1.1.15б
РС | Рукосушитель электрический настенный (темп. до + 65С) Волна-2000 |  | Рукосушитель электрический настенный (темп. до + 65С) Напряжение – 220 В Мощность – 0,9 кВт Габариты – 260х185х90 мм | шт | 1 |  | 0
Санузел для МГН пом. №1.1.16
РС | Рукосушитель электрический настенный (темп. до + 65С) Волна-2000 |  | Рукосушитель электрический настенный (темп. до + 65С) Напряжение – 220 В Мощность – 0,9 кВт Габариты – 260х185х90 мм | шт | 1 |  | 0
ПР2 | Ограждение под раковину |  | Ограждение под раковину (по размерам) Габариты, ШхГхВ – 720х570х700 мм | шт | 1 |  | 0
ПР9 | Поручень для инвалидов |  | Поручень для инвалидов L= 900 мм | шт | 1 |  | 0
ПРО | Поручень для инвалидов откидной на шарнире |  | Поручень для инвалидов откидной на шарнире L= 700 мм | шт | 1 |  | 0
Коридор № 1.1.20
РС | Рукосушитель электрический настенный (темп. до + 65С) Волна-2000 |  | Рукосушитель электрический настенный (темп. до + 65С) Напряжение – 220 В Мощность – 0,9 кВт Габариты – 260х185х90 мм | шт | 5 |  | 0
Коридор № 1.1.27
РС | Рукосушитель электрический настенный (темп. до + 65С) Волна-2000 |  | Рукосушитель электрический настенный (темп. до + 65С) Напряжение – 220 В Мощность – 0,9 кВт Габариты – 260х185х90 мм | шт | 4 |  | 0
Группа помещений начальных классов (1-4 классы) № 2
Учебный класс (1 класс) пом. 1.2.01
ДШ1 | Доска 1-элементная настенная магнитная (для маркера) ДН-14Ф |  | Доска 1-элементная настенная магнитная (для маркера) Цвет – белый Габариты, мм – 1700х1000 | шт | 1 |  | 0
ИС | Инфракрасная нтерактивная доска со встроенными динамиками MR-7986 Проектор Optoma EX632 |  | Инфракрасная нтерактивная доска со встроенными динамиками Размер по диагонали – 79" Потребление тока не более 70mA Передача данных и питание по USB-кабелю или адаптеру 5/100mA Операционная система - Windows XP,Vista,Window7, Window8 Габарит рабочей поверхности, мм – 1640х1148 Габарит, мм – 1771х1279х 36 мм Проектор Яркость – 3500 ANSI лм Дисплей – DLPх1 Питание – 100…240V, 50…60Hz Встроенный динамик (моно) – 10,00 Вт Подключение к компьютеру Габарит, мм – 318х224х102 368х88х233 мм | комплект | 1 |  | 0
TV | LED-телевизор 28 UE28J4100 |  | LED-телевизор 28". Габариты, мм –643х396х63 Электропитание: ~ 220 - 240 В 50/60 Гц Максимальное энергопотребление: 45 Вт Энергопотребление в режиме ожидания: 0,3 Вт | шт | 1 |  | 0
DVD | DVD-проигрыватель LG DKS-3000 |  | DVD-проигрыватель Функция ''караоке'' Питание устройства AC 220 - 240V, 50/60 Hz Габариты – 450х252х430 | шт | 1 |  | 0
| Кронштейн для телевизора Holder LCDS-5046 |  | Кронштейн для телевизора Holder LCDS-5046 Расстояние от стены: от 65 мм до 510 мм Угол поворота: 350°. Угол наклона: -25° / +15° Стандарт VESA: 100x100 мм, 200x100 мм, 200x200 мм, , 200x300 мм, 300x300 мм, 75x75 мм. Максимальная нагрузка: 30 кг | шт | 1 |  | 0
| Настенный кронштейн для аудио- и видеотехники Holder DVDF1001-B |  | Настенный кронштейн для аудио- и видеотехники Holder Полки – закаленное стекло. Максимальная нагрузка – 12 кг | шт | 1 |  | 0
Учебный класс (2 класс) пом. № 1.2.02
ДШ1 | Доска 1-элементная настенная магнитная (для маркера) ДН-14Ф |  | Доска 1-элементная настенная магнитная (для маркера) Цвет – белый Габариты, мм – 1700х1000 | шт | 1 |  | 0
ИС | Инфракрасная нтерактивная доска со встроенными динамиками MR-7986 Проектор Optoma EX632 |  | Инфракрасная нтерактивная доска со встроенными динамиками Размер по диагонали – 79" Потребление тока не более 70mA Передача данных и питание по USB-кабелю или адаптеру 5/100mA Операционная система - Windows XP,Vista,Window7, Window8 Габарит рабочей поверхности, мм – 1640х1148 Габарит, мм – 1771х1279х 36 мм Проектор Яркость – 3500 ANSI лм Дисплей – DLPх1 Питание – 100…240V, 50…60Hz Встроенный динамик (моно) – 10,00 Вт Подключение к компьютеру Габарит, мм – 318х224х102 368х88х233 мм | комплект | 1 |  | 0
TV | LED-телевизор 28 UE28J4100 |  | LED-телевизор 28". Габариты, мм –643х396х63 Электропитание: ~ 220 - 240 В 50/60 Гц Максимальное энергопотребление: 45 Вт Энергопотребление в режиме ожидания: 0,3 Вт | шт | 1 |  | 0
DVD | DVD-проигрыватель LG DKS-3000 |  | DVD-проигрыватель Функция ''караоке'' Питание устройства AC 220 - 240V, 50/60 Hz Габариты – 450х252х430 | шт | 1 |  | 0
| Кронштейн для телевизора Holder LCDS-5046 |  | Кронштейн для телевизора Holder LCDS-5046 Расстояние от стены: от 65 мм до 510 мм Угол поворота: 350°. Угол наклона: -25° / +15° Стандарт VESA: 100x100 мм, 200x100 мм, 200x200 мм, , 200x300 мм, 300x300 мм, 75x75 мм. Максимальная нагрузка: 30 кг | шт | 1 |  | 0
| Настенный кронштейн для аудио- и видеотехники Holder DVDF1001-B |  | Настенный кронштейн для аудио- и видеотехники Holder Полки – закаленное стекло. Максимальная нагрузка – 12 кг | шт | 1 |  | 0
Учебный класс (1 класс) пом. № 1.2.03
ДШ1 | Доска 1-элементная настенная магнитная (для маркера) ДН-14Ф |  | Доска 1-элементная настенная магнитная (для маркера) Цвет – белый Габариты, мм – 1700х1000 | шт | 1 |  | 0
ИС | Инфракрасная нтерактивная доска со встроенными динамиками MR-7986 Проектор Optoma EX632 |  | Инфракрасная нтерактивная доска со встроенными динамиками Размер по диагонали – 79" Потребление тока не более 70mA Передача данных и питание по USB-кабелю или адаптеру 5/100mA Операционная система - Windows XP,Vista,Window7, Window8 Габарит рабочей поверхности, мм – 1640х1148 Габарит, мм – 1771х1279х 36 мм Проектор Яркость – 3500 ANSI лм Дисплей – DLPх1 Питание – 100…240V, 50…60Hz Встроенный динамик (моно) – 10,00 Вт Подключение к компьютеру Габарит, мм – 318х224х102 368х88х233 мм | комплект | 1 |  | 0
TV | LED-телевизор 28 UE28J4100 |  | LED-телевизор 28". Габариты, мм –643х396х63 Электропитание: ~ 220 - 240 В 50/60 Гц Максимальное энергопотребление: 45 Вт Энергопотребление в режиме ожидания: 0,3 Вт | шт | 1 |  | 0
DVD | DVD-проигрыватель LG DKS-3000 |  | DVD-проигрыватель Функция ''караоке'' Питание устройства AC 220 - 240V, 50/60 Hz Габариты – 450х252х430 | шт | 1 |  | 0
| Кронштейн для телевизора Holder LCDS-5046 |  | Кронштейн для телевизора Holder LCDS-5046 Расстояние от стены: от 65 мм до 510 мм Угол поворота: 350°. Угол наклона: -25° / +15° Стандарт VESA: 100x100 мм, 200x100 мм, 200x200 мм, , 200x300 мм, 300x300 мм, 75x75 мм. Максимальная нагрузка: 30 кг | шт | 1 |  | 0
| Настенный кронштейн для аудио- и видеотехники Holder DVDF1001-B |  | Настенный кронштейн для аудио- и видеотехники Holder Полки – закаленное стекло. Максимальная нагрузка – 12 кг | шт | 1 |  | 0
Учебный класс (1 класс) пом. № 1.2.04
ДШ1 | Доска 1-элементная настенная магнитная (для маркера) ДН-14Ф |  | Доска 1-элементная настенная магнитная (для маркера) Цвет – белый Габариты, мм – 1700х1000 | шт | 1 |  | 0
ИС | Инфракрасная нтерактивная доска со встроенными динамиками MR-7986 Проектор Optoma EX632 |  | Инфракрасная нтерактивная доска со встроенными динамиками Размер по диагонали – 79" Потребление тока не более 70mA Передача данных и питание по USB-кабелю или адаптеру 5/100mA Операционная система - Windows XP,Vista,Window7, Window8 Габарит рабочей поверхности, мм – 1640х1148 Габарит, мм – 1771х1279х 36 мм Проектор Яркость – 3500 ANSI лм Дисплей – DLPх1 Питание – 100…240V, 50…60Hz Встроенный динамик (моно) – 10,00 Вт Подключение к компьютеру Габарит, мм – 318х224х102 368х88х233 мм | комплект | 1 |  | 0
TV | LED-телевизор 28 UE28J4100 |  | LED-телевизор 28". Габариты, мм –643х396х63 Электропитание: ~ 220 - 240 В 50/60 Гц Максимальное энергопотребление: 45 Вт Энергопотребление в режиме ожидания: 0,3 Вт | шт | 1 |  | 0
DVD | DVD-проигрыватель LG DKS-3000 |  | DVD-проигрыватель Функция ''караоке'' Питание устройства AC 220 - 240V, 50/60 Hz Габариты – 450х252х430 | шт | 1 |  | 0
| Кронштейн для телевизора Holder LCDS-5046 |  | Кронштейн для телевизора Holder LCDS-5046 Расстояние от стены: от 65 мм до 510 мм Угол поворота: 350°. Угол наклона: -25° / +15° Стандарт VESA: 100x100 мм, 200x100 мм, 200x200 мм, , 200x300 мм, 300x300 мм, 75x75 мм. Максимальная нагрузка: 30 кг | шт | 1 |  | 0
| Настенный кронштейн для аудио- и видеотехники Holder DVDF1001-B |  | Настенный кронштейн для аудио- и видеотехники Holder Полки – закаленное стекло. Максимальная нагрузка – 12 кг | шт | 1 |  | 0
Учебный класс (1 класс) пом. № 1.2.05
ДШ1 | Доска 1-элементная настенная магнитная (для маркера) ДН-14Ф |  | Доска 1-элементная настенная магнитная (для маркера) Цвет – белый Габариты, мм – 1700х1000 | шт | 1 |  | 0
ИС | Инфракрасная нтерактивная доска со встроенными динамиками MR-7986 Проектор Optoma EX632 |  | Инфракрасная нтерактивная доска со встроенными динамиками Размер по диагонали – 79" Потребление тока не более 70mA Передача данных и питание по USB-кабелю или адаптеру 5/100mA Операционная система - Windows XP,Vista,Window7, Window8 Габарит рабочей поверхности, мм – 1640х1148 Габарит, мм – 1771х1279х 36 мм Проектор Яркость – 3500 ANSI лм Дисплей – DLPх1 Питание – 100…240V, 50…60Hz Встроенный динамик (моно) – 10,00 Вт Подключение к компьютеру Габарит, мм – 318х224х102 368х88х233 мм | комплект | 1 |  | 0
TV | LED-телевизор 28 UE28J4100 |  | LED-телевизор 28". Габариты, мм –643х396х63 Электропитание: ~ 220 - 240 В 50/60 Гц Максимальное энергопотребление: 45 Вт Энергопотребление в режиме ожидания: 0,3 Вт | шт | 1 |  | 0
DVD | DVD-проигрыватель LG DKS-3000 |  | DVD-проигрыватель Функция ''караоке'' Питание устройства AC 220 - 240V, 50/60 Hz Габариты – 450х252х430 | шт | 1 |  | 0
| Кронштейн для телевизора Holder LCDS-5046 |  | Кронштейн для телевизора Holder LCDS-5046 Расстояние от стены: от 65 мм до 510 мм Угол поворота: 350°. Угол наклона: -25° / +15° Стандарт VESA: 100x100 мм, 200x100 мм, 200x200 мм, , 200x300 мм, 300x300 мм, 75x75 мм. Максимальная нагрузка: 30 кг | шт | 1 |  | 0
| Настенный кронштейн для аудио- и видеотехники Holder DVDF1001-B |  | Настенный кронштейн для аудио- и видеотехники Holder Полки – закаленное стекло. Максимальная нагрузка – 12 кг | шт | 1 |  | 0
Учебный класс (1 класс) пом. №1.2.06
ДШ1 | Доска 1-элементная настенная магнитная (для маркера) ДН-14Ф |  | Доска 1-элементная настенная магнитная (для маркера) Цвет – белый Габариты, мм – 1700х1000 | шт | 1 |  | 0
ИС | Инфракрасная нтерактивная доска со встроенными динамиками MR-7986 Проектор Optoma EX632 |  | Инфракрасная нтерактивная доска со встроенными динамиками Размер по диагонали – 79" Потребление тока не более 70mA Передача данных и питание по USB-кабелю или адаптеру 5/100mA Операционная система - Windows XP,Vista,Window7, Window8 Габарит рабочей поверхности, мм – 1640х1148 Габарит, мм – 1771х1279х 36 мм Проектор Яркость – 3500 ANSI лм Дисплей – DLPх1 Питание – 100…240V, 50…60Hz Встроенный динамик (моно) – 10,00 Вт Подключение к компьютеру Габарит, мм – 318х224х102 368х88х233 мм | комплект | 1 |  | 0
TV | LED-телевизор 28 UE28J4100 |  | LED-телевизор 28". Габариты, мм –643х396х63 Электропитание: ~ 220 - 240 В 50/60 Гц Максимальное энергопотребление: 45 Вт Энергопотребление в режиме ожидания: 0,3 Вт | шт | 1 |  | 0
DVD | DVD-проигрыватель LG DKS-3000 |  | DVD-проигрыватель Функция ''караоке'' Питание устройства AC 220 - 240V, 50/60 Hz Габариты – 450х252х430 | шт | 1 |  | 0
| Кронштейн для телевизора Holder LCDS-5046 |  | Кронштейн для телевизора Holder LCDS-5046 Расстояние от стены: от 65 мм до 510 мм Угол поворота: 350°. Угол наклона: -25° / +15° Стандарт VESA: 100x100 мм, 200x100 мм, 200x200 мм, , 200x300 мм, 300x300 мм, 75x75 мм. Максимальная нагрузка: 30 кг | шт | 1 |  | 0
| Настенный кронштейн для аудио- и видеотехники Holder DVDF1001-B |  | Настенный кронштейн для аудио- и видеотехники Holder Полки – закаленное стекло. Максимальная нагрузка – 12 кг | шт | 1 |  | 0
Кабинет иностранного языка пом. № 1.2.07
ДШ1 | Доска 1-элементная настенная магнитная (для маркера) ДН-14Ф |  | Доска 1-элементная настенная магнитная (для маркера) Цвет – белый Габариты, мм – 1700х1000 | шт | 1 |  | 0
ИС | Инфракрасная нтерактивная доска со встроенными динамиками MR-7986 Проектор Optoma EX632 |  | Инфракрасная нтерактивная доска со встроенными динамиками Размер по диагонали – 79" Потребление тока не более 70mA Передача данных и питание по USB-кабелю или адаптеру 5/100mA Операционная система - Windows XP,Vista,Window7, Window8 Габарит рабочей поверхности, мм – 1640х1148 Габарит, мм – 1771х1279х 36 мм Проектор Яркость – 3500 ANSI лм Дисплей – DLPх1 Питание – 100…240V, 50…60Hz Встроенный динамик (моно) – 10,00 Вт Подключение к компьютеру Габарит, мм – 318х224х102 368х88х233 мм | комплект | 1 |  | 0
TV | LED-телевизор 28 UE28J4100 |  | LED-телевизор 28". Габариты, мм –643х396х63 Электропитание: ~ 220 - 240 В 50/60 Гц Максимальное энергопотребление: 45 Вт Энергопотребление в режиме ожидания: 0,3 Вт | шт | 1 |  | 0
DVD | DVD-проигрыватель LG DKS-3000 |  | DVD-проигрыватель Функция ''караоке'' Питание устройства AC 220 - 240V, 50/60 Hz Габариты – 450х252х430 | шт | 1 |  | 0
| Кронштейн для телевизора Holder LCDS-5046 |  | Кронштейн для телевизора Holder LCDS-5046 Расстояние от стены: от 65 мм до 510 мм Угол поворота: 350°. Угол наклона: -25° / +15° Стандарт VESA: 100x100 мм, 200x100 мм, 200x200 мм, , 200x300 мм, 300x300 мм, 75x75 мм. Максимальная нагрузка: 30 кг | шт | 1 |  | 0
| Настенный кронштейн для аудио- и видеотехники Holder DVDF1001-B |  | Настенный кронштейн для аудио- и видеотехники Holder Полки – закаленное стекло. Максимальная нагрузка – 12 кг | шт | 1 |  | 0
Кабинет иностранного языка пом. № 1.2.08
ДШ1 | Доска 1-элементная настенная магнитная (для маркера) ДН-14Ф |  | Доска 1-элементная настенная магнитная (для маркера) Цвет – белый Габариты, мм – 1700х1000 | шт | 1 |  | 0
ИС | Инфракрасная нтерактивная доска со встроенными динамиками MR-7986 Проектор Optoma EX632 |  | Инфракрасная нтерактивная доска со встроенными динамиками Размер по диагонали – 79" Потребление тока не более 70mA Передача данных и питание по USB-кабелю или адаптеру 5/100mA Операционная система - Windows XP,Vista,Window7, Window8 Габарит рабочей поверхности, мм – 1640х1148 Габарит, мм – 1771х1279х 36 мм Проектор Яркость – 3500 ANSI лм Дисплей – DLPх1 Питание – 100…240V, 50…60Hz Встроенный динамик (моно) – 10,00 Вт Подключение к компьютеру Габарит, мм – 318х224х102 368х88х233 мм | комплект | 1 |  | 0
TV | LED-телевизор 28 UE28J4100 |  | LED-телевизор 28". Габариты, мм –643х396х63 Электропитание: ~ 220 - 240 В 50/60 Гц Максимальное энергопотребление: 45 Вт Энергопотребление в режиме ожидания: 0,3 Вт | шт | 1 |  | 0
DVD | DVD-проигрыватель LG DKS-3000 |  | DVD-проигрыватель Функция ''караоке'' Питание устройства AC 220 - 240V, 50/60 Hz Габариты – 450х252х430 | шт | 1 |  | 0
| Кронштейн для телевизора Holder LCDS-5046 |  | Кронштейн для телевизора Holder LCDS-5046 Расстояние от стены: от 65 мм до 510 мм Угол поворота: 350°. Угол наклона: -25° / +15° Стандарт VESA: 100x100 мм, 200x100 мм, 200x200 мм, , 200x300 мм, 300x300 мм, 75x75 мм. Максимальная нагрузка: 30 кг | шт | 1 |  | 0
| Настенный кронштейн для аудио- и видеотехники Holder DVDF1001-B |  | Настенный кронштейн для аудио- и видеотехники Holder Полки – закаленное стекло. Максимальная нагрузка – 12 кг | шт | 1 |  | 0
Компьютерный класс № 1.2.09
ДШ1 | Доска 1-элементная настенная магнитная (для маркера) ДН-14Ф |  | Доска 1-элементная настенная магнитная (для маркера) Цвет – белый Габариты, мм – 1700х1000 | шт | 1 |  | 0
ИС | Инфракрасная нтерактивная доска со встроенными динамиками MR-7986 Проектор Optoma EX632 |  | Инфракрасная нтерактивная доска со встроенными динамиками Размер по диагонали – 79" Потребление тока не более 70mA Передача данных и питание по USB-кабелю или адаптеру 5/100mA Операционная система - Windows XP,Vista,Window7, Window8 Габарит рабочей поверхности, мм – 1640х1148 Габарит, мм – 1771х1279х 36 мм Проектор Яркость – 3500 ANSI лм Дисплей – DLPх1 Питание – 100…240V, 50…60Hz Встроенный динамик (моно) – 10,00 Вт Подключение к компьютеру Габарит, мм – 318х224х102 368х88х233 мм | комплект | 1 |  | 0
Кабинет педагога-психолога пом. №1.2.11
TV | LED-телевизор 28 UE28J4100 |  | LED-телевизор 28". Габариты, мм –643х396х63 Электропитание: ~ 220 - 240 В 50/60 Гц Максимальное энергопотребление: 45 Вт Энергопотребление в режиме ожидания: 0,3 Вт | шт | 1 |  | 0
DVD | DVD-проигрыватель LG DKS-3000 |  | DVD-проигрыватель Функция ''караоке'' Питание устройства AC 220 - 240V, 50/60 Hz Габариты – 450х252х430 | шт | 1 |  | 0
| Кронштейн для телевизора Holder LCDS-5046 |  | Кронштейн для телевизора Holder LCDS-5046 Расстояние от стены: от 65 мм до 510 мм Угол поворота: 350°. Угол наклона: -25° / +15° Стандарт VESA: 100x100 мм, 200x100 мм, 200x200 мм, , 200x300 мм, 300x300 мм, 75x75 мм. Максимальная нагрузка: 30 кг | шт | 1 |  | 0
| Настенный кронштейн для аудио- и видеотехники Holder DVDF1001-B |  | Настенный кронштейн для аудио- и видеотехники Holder Полки – закаленное стекло. Максимальная нагрузка – 12 кг | шт | 1 |  | 0
Санузел для преподавателей пом. № 1.2.13
РС | Рукосушитель электрический настенный (темп. до + 65С) Волна-2000 |  | Рукосушитель электрический настенный (темп. до + 65С) Напряжение – 220 В Мощность – 0,9 кВт Габариты – 260х185х90 мм | шт | 1 |  | 0
Помещение уборочного инвентаря № 1.2.14
Э2 | Поддон чугунно-эмалированный 800х800х150 (мм |  | Поддон чугунно-эмалированный 800х800х150 (мм | шт | 1 |  | 0
Э3 | Полотенцесушитель |  | Полотенцесушитель | шт | 1 |  | 0
Санузел для мальчиков пом. № 1.2.15
РС | Рукосушитель электрический настенный (темп. до + 65С) Волна-2000 |  | Рукосушитель электрический настенный (темп. до + 65С) Напряжение – 220 В Мощность – 0,9 кВт Габариты – 260х185х90 мм | шт | 1 |  | 0
Санузел для девочек пом. № 1.2.16
РС | Рукосушитель электрический настенный (темп. до + 65С) Волна-2000 |  | Рукосушитель электрический настенный (темп. до + 65С) Напряжение – 220 В Мощность – 0,9 кВт Габариты – 260х185х90 мм | шт | 1 |  | 0
Санузел для преподавателей пом. № 1.2.27
РС | Рукосушитель электрический настенный (темп. до + 65С) Волна-2000 |  | Рукосушитель электрический настенный (темп. до + 65С) Напряжение – 220 В Мощность – 0,9 кВт Габариты – 260х185х90 мм | шт | 1 |  | 0
Санузел для мальчиков пом. № 1.2.28
РС | Рукосушитель электрический настенный (темп. до + 65С) Волна-2000 |  | Рукосушитель электрический настенный (темп. до + 65С) Напряжение – 220 В Мощность – 0,9 кВт Габариты – 260х185х90 мм | шт | 1 |  | 0
Санузел для девочек пом. № 1.2.29
РС | Рукосушитель электрический настенный (темп. до + 65С) Волна-2000 |  | Рукосушитель электрический настенный (темп. до + 65С) Напряжение – 220 В Мощность – 0,9 кВт Габариты – 260х185х90 мм | шт | 1 |  | 0
Санузел для МГН пом. № 1.2.30
РС | Рукосушитель электрический настенный (темп. до + 65С) Волна-2000 |  | Рукосушитель электрический настенный (темп. до + 65С) Напряжение – 220 В Мощность – 0,9 кВт Габариты – 260х185х90 мм | шт | 1 |  | 0
ПР2 | Ограждение под раковину |  | Ограждение под раковину (по размерам) Габариты, ШхГхВ – 720х570х700 мм | шт | 1 |  | 0
ПР9 | Поручень для инвалидов |  | Поручень для инвалидов L= 900 мм | шт | 1 |  | 0
ПРО | Поручень для инвалидов откидной на шарнире |  | Поручень для инвалидов откидной на шарнире L= 700 мм | шт | 1 |  | 0
3 | Группа помещений основной и старшей школы (5-11 классы)
Кабинет музыки пом. № 1.3.01
ДШ1 | Доска 1-элементная настенная магнитная (для маркера) ДН-14Ф |  | Доска 1-элементная настенная магнитная (для маркера) Цвет – белый Габариты, мм – 1700х1000 | шт | 1 |  | 0
ИС | Инфракрасная нтерактивная доска со встроенными динамиками MR-7986 Проектор Optoma EX632 |  | Инфракрасная нтерактивная доска со встроенными динамиками Размер по диагонали – 79" Потребление тока не более 70mA Передача данных и питание по USB-кабелю или адаптеру 5/100mA Операционная система - Windows XP,Vista,Window7, Window8 Габарит рабочей поверхности, мм – 1640х1148 Габарит, мм – 1771х1279х 36 мм Проектор Яркость – 3500 ANSI лм Дисплей – DLPх1 Питание – 100…240V, 50…60Hz Встроенный динамик (моно) – 10,00 Вт Подключение к компьютеру Габарит, мм – 318х224х102 368х88х233 мм | комплект | 1 |  | 0
TV | LED-телевизор 28 UE28J4100 |  | LED-телевизор 28". Габариты, мм –643х396х63 Электропитание: ~ 220 - 240 В 50/60 Гц Максимальное энергопотребление: 45 Вт Энергопотребление в режиме ожидания: 0,3 Вт | шт | 1 |  | 0
DVD | DVD-проигрыватель LG DKS-3000 |  | DVD-проигрыватель Функция ''караоке'' Питание устройства AC 220 - 240V, 50/60 Hz Габариты – 450х252х430 | шт | 1 |  | 0
| Кронштейн для телевизора Holder LCDS-5046 |  | Кронштейн для телевизора Holder LCDS-5046 Расстояние от стены: от 65 мм до 510 мм Угол поворота: 350°. Угол наклона: -25° / +15° Стандарт VESA: 100x100 мм, 200x100 мм, 200x200 мм, , 200x300 мм, 300x300 мм, 75x75 мм. Максимальная нагрузка: 30 кг | шт | 1 |  | 0
| Настенный кронштейн для аудио- и видеотехники Holder DVDF1001-B |  | Настенный кронштейн для аудио- и видеотехники Holder Полки – закаленное стекло. Максимальная нагрузка – 12 кг | шт | 1 |  | 0
Кабинет музыки пом. №1.3.02
ДШ1 | Доска 1-элементная настенная магнитная (для маркера) ДН-14Ф |  | Доска 1-элементная настенная магнитная (для маркера) Цвет – белый Габариты, мм – 1700х1000 | шт | 1 |  | 0
ИС | Инфракрасная нтерактивная доска со встроенными динамиками MR-7986 Проектор Optoma EX632 |  | Инфракрасная нтерактивная доска со встроенными динамиками Размер по диагонали – 79" Потребление тока не более 70mA Передача данных и питание по USB-кабелю или адаптеру 5/100mA Операционная система - Windows XP,Vista,Window7, Window8 Габарит рабочей поверхности, мм – 1640х1148 Габарит, мм – 1771х1279х 36 мм Проектор Яркость – 3500 ANSI лм Дисплей – DLPх1 Питание – 100…240V, 50…60Hz Встроенный динамик (моно) – 10,00 Вт Подключение к компьютеру Габарит, мм – 318х224х102 368х88х233 мм | комплект | 1 |  | 0
TV | LED-телевизор 28 UE28J4100 |  | LED-телевизор 28". Габариты, мм –643х396х63 Электропитание: ~ 220 - 240 В 50/60 Гц Максимальное энергопотребление: 45 Вт Энергопотребление в режиме ожидания: 0,3 Вт | шт | 1 |  | 0
DVD | DVD-проигрыватель LG DKS-3000 |  | DVD-проигрыватель Функция ''караоке'' Питание устройства AC 220 - 240V, 50/60 Hz Габариты – 450х252х430 | шт | 1 |  | 0
| Кронштейн для телевизора Holder LCDS-5046 |  | Кронштейн для телевизора Holder LCDS-5046 Расстояние от стены: от 65 мм до 510 мм Угол поворота: 350°. Угол наклона: -25° / +15° Стандарт VESA: 100x100 мм, 200x100 мм, 200x200 мм, , 200x300 мм, 300x300 мм, 75x75 мм. Максимальная нагрузка: 30 кг | шт | 1 |  | 0
| Настенный кронштейн для аудио- и видеотехники Holder DVDF1001-B |  | Настенный кронштейн для аудио- и видеотехники Holder Полки – закаленное стекло. Максимальная нагрузка – 12 кг | шт | 1 |  | 0
Кабинет универсального назначения пом. № 1.3.03
ДШ3 | Доска настенная трехэлементная для письма маркером (белая) ДН-32Ф |  | Доска настенная трехэлементная для письма маркером (белая) Покрытие – матовое антибликовое Стальная основа для крепления пособий магни- тами | шт | 1 |  | 0
ИС | Инфракрасная нтерактивная доска со встроенными динамиками MR-7986 Проектор Optoma EX632 |  | Инфракрасная нтерактивная доска со встроенными динамиками Размер по диагонали – 79" Потребление тока не более 70mA Передача данных и питание по USB-кабелю или адаптеру 5/100mA Операционная система - Windows XP,Vista,Window7, Window8 Габарит рабочей поверхности, мм – 1640х1148 Габарит, мм – 1771х1279х 36 мм Проектор Яркость – 3500 ANSI лм Дисплей – DLPх1 Питание – 100…240V, 50…60Hz Встроенный динамик (моно) – 10,00 Вт Подключение к компьютеру Габарит, мм – 318х224х102 368х88х233 мм | комплект | 1 |  | 0
TV | LED-телевизор 28 UE28J4100 |  | LED-телевизор 28". Габариты, мм –643х396х63 Электропитание: ~ 220 - 240 В 50/60 Гц Максимальное энергопотребление: 45 Вт Энергопотребление в режиме ожидания: 0,3 Вт | шт | 1 |  | 0
DVD | DVD-проигрыватель LG DKS-3000 |  | DVD-проигрыватель Функция ''караоке'' Питание устройства AC 220 - 240V, 50/60 Hz Габариты – 450х252х430 | шт | 1 |  | 0
| Кронштейн для телевизора Holder LCDS-5046 |  | Кронштейн для телевизора Holder LCDS-5046 Расстояние от стены: от 65 мм до 510 мм Угол поворота: 350°. Угол наклона: -25° / +15° Стандарт VESA: 100x100 мм, 200x100 мм, 200x200 мм, , 200x300 мм, 300x300 мм, 75x75 мм. Максимальная нагрузка: 30 кг | шт | 1 |  | 0
| Настенный кронштейн для аудио- и видеотехники Holder DVDF1001-B |  | Настенный кронштейн для аудио- и видеотехники Holder Полки – закаленное стекло. Максимальная нагрузка – 12 кг | шт | 1 |  | 0
Кабинет универсального назначения пом. № 1.3.04
ДШ3 | Доска настенная трехэлементная для письма маркером (белая) ДН-32Ф |  | Доска настенная трехэлементная для письма маркером (белая) Покрытие – матовое антибликовое Стальная основа для крепления пособий магни- тами | шт | 1 |  | 0
ИС | Инфракрасная нтерактивная доска со встроенными динамиками MR-7986 Проектор Optoma EX632 |  | Инфракрасная нтерактивная доска со встроенными динамиками Размер по диагонали – 79" Потребление тока не более 70mA Передача данных и питание по USB-кабелю или адаптеру 5/100mA Операционная система - Windows XP,Vista,Window7, Window8 Габарит рабочей поверхности, мм – 1640х1148 Габарит, мм – 1771х1279х 36 мм Проектор Яркость – 3500 ANSI лм Дисплей – DLPх1 Питание – 100…240V, 50…60Hz Встроенный динамик (моно) – 10,00 Вт Подключение к компьютеру Габарит, мм – 318х224х102 368х88х233 мм | комплект | 1 |  | 0
TV | LED-телевизор 28 UE28J4100 |  | LED-телевизор 28". Габариты, мм –643х396х63 Электропитание: ~ 220 - 240 В 50/60 Гц Максимальное энергопотребление: 45 Вт Энергопотребление в режиме ожидания: 0,3 Вт | шт | 1 |  | 0
DVD | DVD-проигрыватель LG DKS-3000 |  | DVD-проигрыватель Функция ''караоке'' Питание устройства AC 220 - 240V, 50/60 Hz Габариты – 450х252х430 | шт | 1 |  | 0
| Кронштейн для телевизора Holder LCDS-5046 |  | Кронштейн для телевизора Holder LCDS-5046 Расстояние от стены: от 65 мм до 510 мм Угол поворота: 350°. Угол наклона: -25° / +15° Стандарт VESA: 100x100 мм, 200x100 мм, 200x200 мм, , 200x300 мм, 300x300 мм, 75x75 мм. Максимальная нагрузка: 30 кг | шт | 1 |  | 0
| Настенный кронштейн для аудио- и видеотехники Holder DVDF1001-B |  | Настенный кронштейн для аудио- и видеотехники Holder Полки – закаленное стекло. Максимальная нагрузка – 12 кг | шт | 1 |  | 0
Кабинет иностранного языка пом. № 1.3.05
ДШ3 | Доска настенная трехэлементная для письма маркером (белая) ДН-32Ф |  | Доска настенная трехэлементная для письма маркером (белая) Покрытие – матовое антибликовое Стальная основа для крепления пособий магни- тами | шт | 1 |  | 0
ИС | Инфракрасная нтерактивная доска со встроенными динамиками MR-7986 Проектор Optoma EX632 |  | Инфракрасная нтерактивная доска со встроенными динамиками Размер по диагонали – 79" Потребление тока не более 70mA Передача данных и питание по USB-кабелю или адаптеру 5/100mA Операционная система - Windows XP,Vista,Window7, Window8 Габарит рабочей поверхности, мм – 1640х1148 Габарит, мм – 1771х1279х 36 мм Проектор Яркость – 3500 ANSI лм Дисплей – DLPх1 Питание – 100…240V, 50…60Hz Встроенный динамик (моно) – 10,00 Вт Подключение к компьютеру Габарит, мм – 318х224х102 368х88х233 мм | комплект | 1 |  | 0
TV | LED-телевизор 28 UE28J4100 |  | LED-телевизор 28". Габариты, мм –643х396х63 Электропитание: ~ 220 - 240 В 50/60 Гц Максимальное энергопотребление: 45 Вт Энергопотребление в режиме ожидания: 0,3 Вт | шт | 1 |  | 0
DVD | DVD-проигрыватель LG DKS-3000 |  | DVD-проигрыватель Функция ''караоке'' Питание устройства AC 220 - 240V, 50/60 Hz Габариты – 450х252х430 | шт | 1 |  | 0
| Кронштейн для телевизора Holder LCDS-5046 |  | Кронштейн для телевизора Holder LCDS-5046 Расстояние от стены: от 65 мм до 510 мм Угол поворота: 350°. Угол наклона: -25° / +15° Стандарт VESA: 100x100 мм, 200x100 мм, 200x200 мм, , 200x300 мм, 300x300 мм, 75x75 мм. Максимальная нагрузка: 30 кг | шт | 1 |  | 0
| Настенный кронштейн для аудио- и видеотехники Holder DVDF1001-B |  | Настенный кронштейн для аудио- и видеотехники Holder Полки – закаленное стекло. Максимальная нагрузка – 12 кг | шт | 1 |  | 0
Кабинет иностранного языка пом. № 1.3.06
ДШ3 | Доска настенная трехэлементная для письма маркером (белая) ДН-32Ф |  | Доска настенная трехэлементная для письма маркером (белая) Покрытие – матовое антибликовое Стальная основа для крепления пособий магни- тами | шт | 1 |  | 0
ИС | Инфракрасная нтерактивная доска со встроенными динамиками MR-7986 Проектор Optoma EX632 |  | Инфракрасная нтерактивная доска со встроенными динамиками Размер по диагонали – 79" Потребление тока не более 70mA Передача данных и питание по USB-кабелю или адаптеру 5/100mA Операционная система - Windows XP,Vista,Window7, Window8 Габарит рабочей поверхности, мм – 1640х1148 Габарит, мм – 1771х1279х 36 мм Проектор Яркость – 3500 ANSI лм Дисплей – DLPх1 Питание – 100…240V, 50…60Hz Встроенный динамик (моно) – 10,00 Вт Подключение к компьютеру Габарит, мм – 318х224х102 368х88х233 мм | комплект | 1 |  | 0
TV | LED-телевизор 28 UE28J4100 |  | LED-телевизор 28". Габариты, мм –643х396х63 Электропитание: ~ 220 - 240 В 50/60 Гц Максимальное энергопотребление: 45 Вт Энергопотребление в режиме ожидания: 0,3 Вт | шт | 1 |  | 0
DVD | DVD-проигрыватель LG DKS-3000 |  | DVD-проигрыватель Функция ''караоке'' Питание устройства AC 220 - 240V, 50/60 Hz Габариты – 450х252х430 | шт | 1 |  | 0
| Кронштейн для телевизора Holder LCDS-5046 |  | Кронштейн для телевизора Holder LCDS-5046 Расстояние от стены: от 65 мм до 510 мм Угол поворота: 350°. Угол наклона: -25° / +15° Стандарт VESA: 100x100 мм, 200x100 мм, 200x200 мм, , 200x300 мм, 300x300 мм, 75x75 мм. Максимальная нагрузка: 30 кг | шт | 1 |  | 0
| Настенный кронштейн для аудио- и видеотехники Holder DVDF1001-B |  | Настенный кронштейн для аудио- и видеотехники Holder Полки – закаленное стекло. Максимальная нагрузка – 12 кг | шт | 1 |  | 0
Санузел для преподавателей пом. № 1.3.08
РС | Рукосушитель электрический настенный (темп. до + 65С) Волна-2000 |  | Рукосушитель электрический настенный (темп. до + 65С) Напряжение – 220 В Мощность – 0,9 кВт Габариты – 260х185х90 мм | шт | 1 |  | 0
Помещение личной гигиены женщин пом. № 1.3.09
РС | Рукосушитель электрический настенный (темп. до + 65С) Волна-2000 |  | Рукосушитель электрический настенный (темп. до + 65С) Напряжение – 220 В Мощность – 0,9 кВт Габариты – 260х185х90 мм | шт | 1 |  | 0
Санузел для мальчиков пом. № 1.3.10
РС | Рукосушитель электрический настенный (темп. до + 65С) Волна-2000 |  | Рукосушитель электрический настенный (темп. до + 65С) Напряжение – 220 В Мощность – 0,9 кВт Габариты – 260х185х90 мм | шт | 1 |  | 0
Санузел для девочек пом. № 1.3.11
РС | Рукосушитель электрический настенный (темп. до + 65С) Волна-2000 |  | Рукосушитель электрический настенный (темп. до + 65С) Напряжение – 220 В Мощность – 0,9 кВт Габариты – 260х185х90 мм | шт | 1 |  | 0
Помещение уборочного инвентаря № 1.3.12
Э2 | Поддон чугунно-эмалированный 800х800х150 (мм |  | Поддон чугунно-эмалированный 800х800х150 (мм | шт | 1 |  | 0
Э3 | Полотенцесушитель |  | Полотенцесушитель | шт | 1 |  | 0
Кабинет ИЗО пом. № 1.3.14
ДШ1 | Доска 1-элементная настенная магнитная (для маркера) ДН-14Ф |  | Доска 1-элементная настенная магнитная (для маркера) Цвет – белый Габариты, мм – 1700х1000 | шт | 1 |  | 0
ИС | Инфракрасная нтерактивная доска со встроенными динамиками MR-7986 Проектор Optoma EX632 |  | Инфракрасная нтерактивная доска со встроенными динамиками Размер по диагонали – 79" Потребление тока не более 70mA Передача данных и питание по USB-кабелю или адаптеру 5/100mA Операционная система - Windows XP,Vista,Window7, Window8 Габарит рабочей поверхности, мм – 1640х1148 Габарит, мм – 1771х1279х 36 мм Проектор Яркость – 3500 ANSI лм Дисплей – DLPх1 Питание – 100…240V, 50…60Hz Встроенный динамик (моно) – 10,00 Вт Подключение к компьютеру Габарит, мм – 318х224х102 368х88х233 мм | комплект | 1 |  | 0
Л6а | Стол под мойку в комплекте с накладной не- ржавеющей мойкой, смесителем и комплектом подключения. Артикул: 8386 |  | Стол под мойку в комплекте с накладной не- ржавеющей мойкой, смесителем и комплектом подключения. Фасады – ламинированного ДСП, покрытое об- лицовочной плёнкой. Размеры (ШхГхВ): 600х600х800 Цвет - белый | комплект | 1 |  | 0
Кабинет ИЗО пом. № 1.3.15
ДШ1 | Доска 1-элементная настенная магнитная (для маркера) ДН-14Ф |  | Доска 1-элементная настенная магнитная (для маркера) Цвет – белый Габариты, мм – 1700х1000 | шт | 1 |  | 0
ИС | Инфракрасная нтерактивная доска со встроенными динамиками MR-7986 Проектор Optoma EX632 |  | Инфракрасная нтерактивная доска со встроенными динамиками Размер по диагонали – 79" Потребление тока не более 70mA Передача данных и питание по USB-кабелю или адаптеру 5/100mA Операционная система - Windows XP,Vista,Window7, Window8 Габарит рабочей поверхности, мм – 1640х1148 Габарит, мм – 1771х1279х 36 мм Проектор Яркость – 3500 ANSI лм Дисплей – DLPх1 Питание – 100…240V, 50…60Hz Встроенный динамик (моно) – 10,00 Вт Подключение к компьютеру Габарит, мм – 318х224х102 368х88х233 мм | комплект | 1 |  | 0
Л6а | Стол под мойку в комплекте с накладной не- ржавеющей мойкой, смесителем и комплектом подключения. Артикул: 8386 |  | Стол под мойку в комплекте с накладной не- ржавеющей мойкой, смесителем и комплектом подключения. Фасады – ламинированного ДСП, покрытое об- лицовочной плёнкой. Размеры (ШхГхВ): 600х600х800 Цвет - белый | комплект | 1 |  | 0
Санузел для преподавателей пом. № 1.3.21
РС | Рукосушитель электрический настенный (темп. до + 65С) Волна-2000 |  | Рукосушитель электрический настенный (темп. до + 65С) Напряжение – 220 В Мощность – 0,9 кВт Габариты – 260х185х90 мм | шт | 1 |  | 0
Санузел для мальчиков пом. № 1.3.22
РС | Рукосушитель электрический настенный (темп. до + 65С) Волна-2000 |  | Рукосушитель электрический настенный (темп. до + 65С) Напряжение – 220 В Мощность – 0,9 кВт Габариты – 260х185х90 мм | шт | 1 |  | 0
Санузел для девочек пом. № 1.3.23
РС | Рукосушитель электрический настенный (темп. до + 65С) Волна-2000 |  | Рукосушитель электрический настенный (темп. до + 65С) Напряжение – 220 В Мощность – 0,9 кВт Габариты – 260х185х90 мм | шт | 1 |  | 0
Санузел для МГН пом. №1.3.24
РС | Рукосушитель электрический настенный (темп. до + 65С) Волна-2000 |  | Рукосушитель электрический настенный (темп. до + 65С) Напряжение – 220 В Мощность – 0,9 кВт Габариты – 260х185х90 мм | шт | 1 |  | 0
ПР2 | Ограждение под раковину |  | Ограждение под раковину (по размерам) Габариты, ШхГхВ – 720х570х700 мм | шт | 1 |  | 0
ПР9 | Поручень для инвалидов |  | Поручень для инвалидов L= 900 мм | шт | 1 |  | 0
ПРО | Поручень для инвалидов откидной на шарнире |  | Поручень для инвалидов откидной на шарнире L= 700 мм | шт | 1 |  | 0
Практикум химии пом. №1.3.26
ДШ3 | Доска настенная трехэлементная для письма маркером (белая) ДН-32Ф |  | Доска настенная трехэлементная для письма маркером (белая) Покрытие – матовое антибликовое Стальная основа для крепления пособий магни- тами | шт | 1 |  | 0
ИС | Инфракрасная нтерактивная доска со встроенными динамиками MR-7986 Проектор Optoma EX632 |  | Инфракрасная нтерактивная доска со встроенными динамиками Размер по диагонали – 79" Потребление тока не более 70mA Передача данных и питание по USB-кабелю или адаптеру 5/100mA Операционная система - Windows XP,Vista,Window7, Window8 Габарит рабочей поверхности, мм – 1640х1148 Габарит, мм – 1771х1279х 36 мм Проектор Яркость – 3500 ANSI лм Дисплей – DLPх1 Питание – 100…240V, 50…60Hz Встроенный динамик (моно) – 10,00 Вт Подключение к компьютеру Габарит, мм – 318х224х102 368х88х233 мм | комплект | 1 |  | 0
Л11 | Стол демонстрационный химический с сантех- нической панелью (2 напольные и 2 подвесные тумбы, с электрикой и подводом воды). В пра- вой тумбе предусмотренно устройство управле- ния розетками на ученических столах. Артикул: 56.0551.01.18 |  | Стол демонстрационный химический с сантех- нической панелью (2 напольные и 2 подвесные тумбы, с электрикой и подводом воды). В пра- вой тумбе предусмотренно устройство управле- ния розетками на ученических столах. Габариты, мм – 2000х750х900 (мм) Материал столешницы - монолитный слоистый пластик 8 розеток с подаваемым напряжением 220В и 42В. Номинальный ток нагрузки устройства защитного отключения -16 А Номинальный ток нагрузки выключателя автоматического - 10 А Напряжение на эти розетки в 42 В поступает от понижающего трансформатора мощностью 400 ВА. Для защиты от поражения электрическим током стол оснащён устройством защитного отключения, которое срабатывает при токе утечки более 30 мА. Защита от перегрузок осуществляется выключателем автоматическим с номинальным током нагрузки 10 А. | шт | 1 |  | 0
Ш5 | Стол ученический 2-х местный для кабинета химии (бортик, 2 розетки) Артикул: 56.0217.02.14 |  | Стол ученический 2-х местный для кабинета химии (бортик, 2 розетки) Габариты, мм – 1200х600х760 Блок розеток для подключения электрических приборов с напряжением до 42 В. | шт | 13 |  | 0
TV | LED-телевизор 28 UE28J4100 |  | LED-телевизор 28". Габариты, мм –643х396х63 Электропитание: ~ 220 - 240 В 50/60 Гц Максимальное энергопотребление: 45 Вт Энергопотребление в режиме ожидания: 0,3 Вт | шт | 1 |  | 0
DVD | DVD-проигрыватель LG DKS-3000 |  | DVD-проигрыватель Функция ''караоке'' Питание устройства AC 220 - 240V, 50/60 Hz Габариты – 450х252х430 | шт | 1 |  | 0
| Кронштейн для телевизора Holder LCDS-5046 |  | Кронштейн для телевизора Holder LCDS-5046 Расстояние от стены: от 65 мм до 510 мм Угол поворота: 350°. Угол наклона: -25° / +15° Стандарт VESA: 100x100 мм, 200x100 мм, 200x200 мм, , 200x300 мм, 300x300 мм, 75x75 мм. Максимальная нагрузка: 30 кг | шт | 1 |  | 0
| Настенный кронштейн для аудио- и видеотехники Holder DVDF1001-B |  | Настенный кронштейн для аудио- и видеотехники Holder Полки – закаленное стекло. Максимальная нагрузка – 12 кг | шт | 1 |  | 0
ШВ2 | Шкаф вытяжной лабораторный с электрикой и подводом воды. Артикул: 56.0567.12.03 |  | Шкаф вытяжной лабораторный с электрикой и подводом воды. Габариты – 950х650х2300(мм) Материал столешницы - керамическое покры- тие Электропитание: ~ 187 - 242 В | шт | 1 |  | 0
Лаборантская кабинета химии пом. № 1.3.27
Ш5 | Стол ученический 2-х местный для кабинета химии (бортик, 2 розетки) Артикул: 56.0217.02.14 |  | Стол ученический 2-х местный для кабинета химии (бортик, 2 розетки) Габариты, мм – 1200х600х760 Блок розеток для подключения электрических приборов с напряжением до 42 В. | шт | 1 |  | 0
Л6 | Стол-мойка одинарная Артикул: 56.0532.00.01-01 |  | Стол-мойка одинарная Материал - стеклопластик Габариты – 550х600х850 (мм) | шт | 1 |  | 0
ШВ2 | Шкаф вытяжной лабораторный с электрикой и подводом воды. Артикул: 56.0567.12.03 |  | Шкаф вытяжной лабораторный с электрикой и подводом воды. Габариты – 950х650х2300(мм) Материал столешницы - керамическое покры- тие Электропитание: ~ 187 - 242 В | шт | 1 |  | 0
Учебный кабинет химии пом. № 1.3.28
ДШ3 | Доска настенная трехэлементная для письма маркером (белая) ДН-32Ф |  | Доска настенная трехэлементная для письма маркером (белая) Покрытие – матовое антибликовое Стальная основа для крепления пособий магни- тами | шт | 1 |  | 0
ИС | Инфракрасная нтерактивная доска со встроенными динамиками MR-7986 Проектор Optoma EX632 |  | Инфракрасная нтерактивная доска со встроенными динамиками Размер по диагонали – 79" Потребление тока не более 70mA Передача данных и питание по USB-кабелю или адаптеру 5/100mA Операционная система - Windows XP,Vista,Window7, Window8 Габарит рабочей поверхности, мм – 1640х1148 Габарит, мм – 1771х1279х 36 мм Проектор Яркость – 3500 ANSI лм Дисплей – DLPх1 Питание – 100…240V, 50…60Hz Встроенный динамик (моно) – 10,00 Вт Подключение к компьютеру Габарит, мм – 318х224х102 368х88х233 мм | комплект | 1 |  | 0
Л6 | Стол-мойка одинарная Артикул: 56.0532.00.01-01 |  | Стол-мойка одинарная Материал - стеклопластик Габариты – 550х600х850 (мм) | шт | 1 |  | 0
TV | LED-телевизор 28 UE28J4100 |  | LED-телевизор 28". Габариты, мм –643х396х63 Электропитание: ~ 220 - 240 В 50/60 Гц Максимальное энергопотребление: 45 Вт Энергопотребление в режиме ожидания: 0,3 Вт | шт | 1 |  | 0
DVD | DVD-проигрыватель LG DKS-3000 |  | DVD-проигрыватель Функция ''караоке'' Питание устройства AC 220 - 240V, 50/60 Hz Габариты – 450х252х430 | шт | 1 |  | 0
| Кронштейн для телевизора Holder LCDS-5046 |  | Кронштейн для телевизора Holder LCDS-5046 Расстояние от стены: от 65 мм до 510 мм Угол поворота: 350°. Угол наклона: -25° / +15° Стандарт VESA: 100x100 мм, 200x100 мм, 200x200 мм, , 200x300 мм, 300x300 мм, 75x75 мм. Максимальная нагрузка: 30 кг | шт | 1 |  | 0
| Настенный кронштейн для аудио- и видеотехники Holder DVDF1001-B |  | Настенный кронштейн для аудио- и видеотехники Holder Полки – закаленное стекло. Максимальная нагрузка – 12 кг | шт | 1 |  | 0
Санузел для мальчиков пом. № 1.3.29
РС | Рукосушитель электрический настенный (темп. до + 65С) Волна-2000 |  | Рукосушитель электрический настенный (темп. до + 65С) Напряжение – 220 В Мощность – 0,9 кВт Габариты – 260х185х90 мм | шт | 1 |  | 0
Санузел для девочек пом. № 1.3.3
РС | Рукосушитель электрический настенный (темп. до + 65С) Волна-2000 |  | Рукосушитель электрический настенный (темп. до + 65С) Напряжение – 220 В Мощность – 0,9 кВт Габариты – 260х185х90 мм | шт | 1 |  | 0
4 | Группа помещений изучения технологии (трудовое обучение)
Мастерская по обработке дерева (12 учени- ков) пом. № 1.4.02
ДШ3 | Доска настенная трехэлементная для письма маркером (белая) ДН-32Ф |  | Доска настенная трехэлементная для письма маркером (белая) Покрытие – матовое антибликовое Стальная основа для крепления пособий магни- тами | шт | 1 |  | 0
П19 | Верстак комбинированный (школьный |  | Верстак комбинированный (школьный) Габариты, мм - 1000х500х650-900мм Комплектуется табуретом, тисками слесарными и столярными, защитным экраном. Материал столешницы - массив дерева хвойных пород | компект | 16 |  | 0
Ш24 | Верстак ВС-100-01-Ф |  | Верстак ВС-100-01-Ф Материал - металл, фанера 40 мм Габариты, мм - 1000х700х840 | шт | 1 |  | 0
ЗВ3 | Вытяжной зонт |  | Вытяжной зонт (над рабочим сто- лом в столярной мастерской) Габариты, мм – 600х600 | шт | 1 |  | 0
СМ4 | Станок токарный по дереву СТД 120М |  | Станок токарный по дереву Напряжение питания трехфазное 380 В. Расстояние между центрами 500 мм. Мощность эл/двигателя 0,4 кВт Габариты станка: 1250х575х550 мм | шт | 1 |  | 0
| Подставка под станок СТД 120М (слесар.) |  | Подставка под станок СТД 120М (слесар.) | шт | 1 |  | 0
СМ7 | Станок заточной с вытяжкой (с малогабарит- ной системой отсоса и очистки воздуха) 3СВ-20 |  | Станок заточной с вытяжкой (с малогабарит- ной системой отсоса и очистки воздуха) Напряжение питания трехфазное 380 В Мощность электродвигателя, кВт – 0,75 Габариты, мм - 370х485х381 | шт | 3 |  | 0
СМ11 | Станок деревообрабатывающий Фермер-2 (СДБ-5) |  | Станок деревообрабатывающий Фермер-2 (СДБ-5) Габариты 780х680х300 мм Рабочее напряжение, В - 220 Частота вращения, об/мин - 2000 Назначение:строгание, распиловка, френзеро- вание, сверление | шт | 1 |  | 0
TV | LED-телевизор 28 UE28J4100 |  | LED-телевизор 28". Габариты, мм –643х396х63 Электропитание: ~ 220 - 240 В 50/60 Гц Максимальное энергопотребление: 45 Вт Энергопотребление в режиме ожидания: 0,3 Вт | шт | 1 |  | 0
DVD | DVD-проигрыватель LG DKS-3000 |  | DVD-проигрыватель Функция ''караоке'' Питание устройства AC 220 - 240V, 50/60 Hz Габариты – 450х252х430 | шт | 1 |  | 0
| Кронштейн для телевизора Holder LCDS-5046 |  | Кронштейн для телевизора Holder LCDS-5046 Расстояние от стены: от 65 мм до 510 мм Угол поворота: 350°. Угол наклона: -25° / +15° Стандарт VESA: 100x100 мм, 200x100 мм, 200x200 мм, , 200x300 мм, 300x300 мм, 75x75 мм. Максимальная нагрузка: 30 кг | шт | 1 |  | 0
| Настенный кронштейн для аудио- и видеотехники Holder DVDF1001-B |  | Настенный кронштейн для аудио- и видеотехники Holder Полки – закаленное стекло. Максимальная нагрузка – 12 кг | шт | 1 |  | 0
Мастерская по обработке металла (13 чело- век) пом. № 1.4.04
ДШ3 | Доска настенная трехэлементная для письма маркером (белая) ДН-32Ф |  | Доска настенная трехэлементная для письма маркером (белая) Покрытие – матовое антибликовое Стальная основа для крепления пособий магни- тами | шт | 1 |  | 0
Ш23 | Верстак ВС-200-01-Ф |  | Верстак ВС-200-01-Ф Материал - металл, фанера 40 мм Габариты, мм - 2000х700х840 | шт | 2 |  | 0
П19 | Верстак комбинированный (школьный |  | Верстак комбинированный (школьный) Габариты, мм - 1000х500х650-900мм Комплектуется табуретом, тисками слесарными и столярными, защитным экраном. Материал столешницы - массив дерева хвойных пород | комплект | 14 |  | 0
СМ3 | Токарно-винторезный станок ТВ-9 |  | Токарно-винторезный станок Напряжение питания, В – 3x380 Мощность двигателя гл. привода, кВт – 1.1 Габаритные размеры, мм – 1350x620x680 | шт | 1 |  | 0
СМ5 | Горизонтально фрезерный станок НГФ-110-Ш4 |  | Горизонтально фрезерный станок Частота вращения шпинделя, об/мин – 125/ 200/ 315/ 500/ 800/ 1250 Электродвигатель, кВт/В – 0,75 ÷ 1,1/380 Габариты станка, мм, не более – 685 х 640 х 925 | шт | 1 |  | 0
СМ6 | Настольный сверлильный станок Einhell BTBD 701 |  | Настольный сверлильный станок Einhell BTBD 701 Рабочее напряжение, В - 230, 50Гц Мощность привода главного движения, Вт - 630 корость на выходе 220 – 2,450 об / мин Макс. диаметр - 16 мм Габариты базы, мм - 350x230 Высот, мм - 850 | шт | 4 |  | 0
СМ7 | Станок заточной с вытяжкой (с малогабарит- ной системой отсоса и очистки воздуха) 3СВ-20 |  | Станок заточной с вытяжкой (с малогабарит- ной системой отсоса и очистки воздуха) Напряжение питания трехфазное 380 В Мощность электродвигателя, кВт – 0,75 Габариты, мм - 370х485х381 | шт | 1 |  | 0
Л7а | Табурет регулируемый |  | Табурет регулируемый Габариты, мм - 300х300х460-620 | шт | 7 |  | 0
TV | LED-телевизор 28 UE28J4100 |  | LED-телевизор 28". Габариты, мм –643х396х63 Электропитание: ~ 220 - 240 В 50/60 Гц Максимальное энергопотребление: 45 Вт Энергопотребление в режиме ожидания: 0,3 Вт | шт | 1 |  | 0
DVD | DVD-проигрыватель LG DKS-3000 |  | DVD-проигрыватель Функция ''караоке'' Питание устройства AC 220 - 240V, 50/60 Hz Габариты – 450х252х430 | шт | 1 |  | 0
| Кронштейн для телевизора Holder LCDS-5046 |  | Кронштейн для телевизора Holder LCDS-5046 Расстояние от стены: от 65 мм до 510 мм Угол поворота: 350°. Угол наклона: -25° / +15° Стандарт VESA: 100x100 мм, 200x100 мм, 200x200 мм, , 200x300 мм, 300x300 мм, 75x75 мм. Максимальная нагрузка: 30 кг | шт | 1 |  | 0
| Настенный кронштейн для аудио- и видеотехники Holder DVDF1001-B |  | Настенный кронштейн для аудио- и видеотехники Holder Полки – закаленное стекло. Максимальная нагрузка – 12 кг | шт | 1 |  | 0
Л6а | Стол под мойку в комплекте с накладной не- ржавеющей мойкой, смесителем и комплектом подключения. Артикул: 8386 |  | Стол под мойку в комплекте с накладной не- ржавеющей мойкой, смесителем и комплектом подключения. Фасады – ламинированного ДСП, покрытое об- лицовочной плёнкой. Размеры (ШхГхВ): 600х600х800 Цвет - белый | комплект | 1 |  | 0
5 | Группа помещений свободного творчества
Помещение для внеклассных занятий пом. № 1.5.01
ДШ1 | Доска 1-элементная настенная магнитная (для маркера) ДН-14Ф |  | Доска 1-элементная настенная магнитная (для маркера) Цвет – белый Габариты, мм – 1700х1000 | шт | 1 |  | 0
ИС | Инфракрасная нтерактивная доска со встроенными динамиками MR-7986 Проектор Optoma EX632 |  | Инфракрасная нтерактивная доска со встроенными динамиками Размер по диагонали – 79" Потребление тока не более 70mA Передача данных и питание по USB-кабелю или адаптеру 5/100mA Операционная система - Windows XP,Vista,Window7, Window8 Габарит рабочей поверхности, мм – 1640х1148 Габарит, мм – 1771х1279х 36 мм Проектор Яркость – 3500 ANSI лм Дисплей – DLPх1 Питание – 100…240V, 50…60Hz Встроенный динамик (моно) – 10,00 Вт Подключение к компьютеру Габарит, мм – 318х224х102 368х88х233 мм | комплект | 1 |  | 0
TV | LED-телевизор 28 UE28J4100 |  | LED-телевизор 28". Габариты, мм –643х396х63 Электропитание: ~ 220 - 240 В 50/60 Гц Максимальное энергопотребление: 45 Вт Энергопотребление в режиме ожидания: 0,3 Вт | шт | 1 |  | 0
DVD | DVD-проигрыватель LG DKS-3000 |  | DVD-проигрыватель Функция ''караоке'' Питание устройства AC 220 - 240V, 50/60 Hz Габариты – 450х252х430 | шт | 1 |  | 0
| Кронштейн для телевизора Holder LCDS-5046 |  | Кронштейн для телевизора Holder LCDS-5046 Расстояние от стены: от 65 мм до 510 мм Угол поворота: 350°. Угол наклона: -25° / +15° Стандарт VESA: 100x100 мм, 200x100 мм, 200x200 мм, , 200x300 мм, 300x300 мм, 75x75 мм. Максимальная нагрузка: 30 кг | шт | 1 |  | 0
| Настенный кронштейн для аудио- и видеотехники Holder DVDF1001-B |  | Настенный кронштейн для аудио- и видеотехники Holder Полки – закаленное стекло. Максимальная нагрузка – 12 кг | шт | 1 |  | 0
Л6а | Стол под мойку в комплекте с накладной не- ржавеющей мойкой, смесителем и комплектом подключения. Артикул: 8386 |  | Стол под мойку в комплекте с накладной не- ржавеющей мойкой, смесителем и комплектом подключения. Фасады – ламинированного ДСП, покрытое об- лицовочной плёнкой. Размеры (ШхГхВ): 600х600х800 Цвет - белый | комплект | 1 |  | 0
6 | Группа медицинских помещений
Кабинет логопеда пом. № 1.6.03
TV | LED-телевизор 28 UE28J4100 |  | LED-телевизор 28". Габариты, мм –643х396х63 Электропитание: ~ 220 - 240 В 50/60 Гц Максимальное энергопотребление: 45 Вт Энергопотребление в режиме ожидания: 0,3 Вт | шт | 1 |  | 0
DVD | DVD-проигрыватель LG DKS-3000 |  | DVD-проигрыватель Функция ''караоке'' Питание устройства AC 220 - 240V, 50/60 Hz Габариты – 450х252х430 | шт | 1 |  | 0
| Кронштейн для телевизора Holder LCDS-5046 |  | Кронштейн для телевизора Holder LCDS-5046 Расстояние от стены: от 65 мм до 510 мм Угол поворота: 350°. Угол наклона: -25° / +15° Стандарт VESA: 100x100 мм, 200x100 мм, 200x200 мм, , 200x300 мм, 300x300 мм, 75x75 мм. Максимальная нагрузка: 30 кг | шт | 1 |  | 0
| Настенный кронштейн для аудио- и видеотехники Holder DVDF1001-B |  | Настенный кронштейн для аудио- и видеотехники Holder Полки – закаленное стекло. Максимальная нагрузка – 12 кг | шт | 1 |  | 0
Кабинет врача пом. № 1.6.04
О1 | Облучатель-рециркулятор бактерицидный РБ-07-«Я-ФП» |  | Облучатель-рециркулятор бактерицидный Источник излучения 2 лампы TUV 15W (15 Вт) Напряжение электропитания, В 220 Потребляемая мощность, Вт 200 Габариты, мм – 740х160х100 | шт | 1 |  | 0
Прививочный кабинет пом. № 1.6.05
О1 | Облучатель-рециркулятор бактерицидный РБ-07-«Я-ФП» |  | Облучатель-рециркулятор бактерицидный Источник излучения 2 лампы TUV 15W (15 Вт) Напряжение электропитания, В 220 Потребляемая мощность, Вт 200 Габариты, мм – 740х160х100 | шт | 1 |  | 0
М14 | Cтол мойка лабораторная МЛ-1 Авист |  | Cтол мойка лабораторная Габариты, мм – 500х600х850 В комплект стола мойки входит мойка наклад- ная, смеситель и сифон. Тумба изготовлена из ЛДСП 16 мм.Кромка ми- ламин. | шт | 1 |  | 0
Э74 | Хирургический умывальник на 1 место БТ-МХ-1 |  | Хирургический умывальник на 1 место Материал – нерж.сталь марки AISI 304 В комплекте локтевой смеситель Габариты, мм – 800х600х1200 | шт | 1 |  | 0
Процедурная пом. № 1.6.06
М14 | Cтол мойка лабораторная МЛ-1 Авист |  | Cтол мойка лабораторная Габариты, мм – 500х600х850 В комплект стола мойки входит мойка наклад- ная, смеситель и сифон. Тумба изготовлена из ЛДСП 16 мм.Кромка ми- ламин. | шт | 2 |  | 0
О1 | Облучатель-рециркулятор бактерицидный РБ-07-«Я-ФП» |  | Облучатель-рециркулятор бактерицидный Источник излучения 2 лампы TUV 15W (15 Вт) Напряжение электропитания, В 220 Потребляемая мощность, Вт 200 Габариты, мм – 740х160х100 | шт | 1 |  | 0
Кабинет логопеда пом. № 1.6.07
TV | LED-телевизор 28 UE28J4100 |  | LED-телевизор 28". Габариты, мм –643х396х63 Электропитание: ~ 220 - 240 В 50/60 Гц Максимальное энергопотребление: 45 Вт Энергопотребление в режиме ожидания: 0,3 Вт | шт | 1 |  | 0
DVD | DVD-проигрыватель LG DKS-3000 |  | DVD-проигрыватель Функция ''караоке'' Питание устройства AC 220 - 240V, 50/60 Hz Габариты – 450х252х430 | шт | 1 |  | 0
| Кронштейн для телевизора Holder LCDS-5046 |  | Кронштейн для телевизора Holder LCDS-5046 Расстояние от стены: от 65 мм до 510 мм Угол поворота: 350°. Угол наклона: -25° / +15° Стандарт VESA: 100x100 мм, 200x100 мм, 200x200 мм, , 200x300 мм, 300x300 мм, 75x75 мм. Максимальная нагрузка: 30 кг | шт | 1 |  | 0
| Настенный кронштейн для аудио- и видеотехники Holder DVDF1001-B |  | Настенный кронштейн для аудио- и видеотехники Holder Полки – закаленное стекло. Максимальная нагрузка – 12 кг | шт | 1 |  | 0
Санузел для МГН с биде пом. № 1.6.09
РС | Рукосушитель электрический настенный (темп. до + 65С) Волна-2000 |  | Рукосушитель электрический настенный (темп. до + 65С) Напряжение – 220 В Мощность – 0,9 кВт Габариты – 260х185х90 мм | шт | 1 |  | 0
ПР2 | Ограждение под раковину |  | Ограждение под раковину (по размерам) Габариты, ШхГхВ – 720х570х700 мм | шт | 1 |  | 0
ПР9 | Поручень для инвалидов |  | Поручень для инвалидов L= 900 мм | шт | 1 |  | 0
ПРО | Поручень для инвалидов откидной на шарнире |  | Поручень для инвалидов откидной на шарнире L= 700 мм | шт | 1 |  | 0
Помещение уборочного инвентаря и приго- товления дез. растворов пом. № 1.6.10
Э2 | Поддон чугунно-эмалированный 800х800х150 (мм |  | Поддон чугунно-эмалированный 800х800х150 (мм | шт | 1 |  | 0
Э3 | Полотенцесушитель |  | Полотенцесушитель | шт | 1 |  | 0
Помещение хранения медицинских отходов пом. № 1.6.11
О1 | Облучатель-рециркулятор бактерицидный РБ-07-«Я-ФП» |  | Облучатель-рециркулятор бактерицидный Источник излучения 2 лампы TUV 15W (15 Вт) Напряжение электропитания, В 220 Потребляемая мощность, Вт 200 Габариты, мм – 740х160х100 | шт | 1 |  | 0
Комната персонала медпункта с гардеробом пом. № 1.6.12
3 | Шкаф кухонный «Латте-2» ПМ-115.14 |  | Шкаф кухонный с 2-мя дверями ПМ-115.14 Материал - МДФ Габариты, мм – 900х600х860; В комплекте со столешницей | шт | 1 |  | 0
4а | Мойка «Ulgran» U-202 «Латте-2» |  | Мойка «Ulgran» U-202 (артикул: ulg0022) - 1шт Цвет - белый Расположение крыла - слева Габариты, мм - 645х490х190 Установочный проем, мм - 630х475 | шт | 1 |  | 0
4 | Шкаф кухонный «Латте-2» ПМ-115.12 |  | Шкаф кухонный с 2-мя ящиками ПМ-115.12 Материал - МДФ Габариты, мм – 900х600х860; В комплекте со столешницей | шт | 1 |  | 0
5 | Шкаф настенный «Латте-2» ПМ-115.16 |  | Шкаф настенный с откидной дверью в комплекте с сушкой ПМ-115.06 Материал - МДФ Габариты, мм – 900х307х583; | шт | 2 |  | 0
Санузел персонала медпункта пом. № 1.6.13
РС | Рукосушитель электрический настенный (темп. до + 65С) Волна-2000 |  | Рукосушитель электрический настенный (темп. до + 65С) Напряжение – 220 В Мощность – 0,9 кВт Габариты – 260х185х90 мм | шт | 1 |  | 0
Санузел для учеников пом. № 1.6.14
РС | Рукосушитель электрический настенный (темп. до + 65С) Волна-2000 |  | Рукосушитель электрический настенный (темп. до + 65С) Напряжение – 220 В Мощность – 0,9 кВт Габариты – 260х185х90 мм | шт | 1 |  | 0
Санузел для учеников пом. № 1.6.15
РС | Рукосушитель электрический настенный (темп. до + 65С) Волна-2000 |  | Рукосушитель электрический настенный (темп. до + 65С) Напряжение – 220 В Мощность – 0,9 кВт Габариты – 260х185х90 мм | шт | 1 |  | 0
7 | Группа помещений администрации и техпер- сонала
Комната тех. персонала пом. № 1.7.06а
3 | Шкаф кухонный «Латте-2» ПМ-115.14 |  | Шкаф кухонный с 2-мя дверями ПМ-115.14 Материал - МДФ Габариты, мм – 900х600х860; В комплекте со столешницей | шт | 1 |  | 0
4а | Мойка «Ulgran» U-202 «Латте-2» |  | Мойка «Ulgran» U-202 (артикул: ulg0022) - 1шт Цвет - белый Расположение крыла - слева Габариты, мм - 645х490х190 Установочный проем, мм - 630х475 | шт | 1 |  | 0
4 | Шкаф кухонный «Латте-2» ПМ-115.12 |  | Шкаф кухонный с 2-мя ящиками ПМ-115.12 Материал - МДФ Габариты, мм – 900х600х860; В комплекте со столешницей | шт | 1 |  | 0
5 | Шкаф настенный «Латте-2» ПМ-115.16 |  | Шкаф настенный с откидной дверью в комплекте с сушкой ПМ-115.06 Материал - МДФ Габариты, мм – 900х307х583; | шт | 2 |  | 0
П24 | Фен настенный для волос BXG-1600H1 |  | Фен настенный для волос BXG-1600H1 Мощность - 1,6 кВт 3 скорости работы Тип включения: механическое Рабочее напряжение: 220 В, 50 Гц | шт | 1 |  | 0
Санузел тех. персонала пом. № 1.7.06б
РС | Рукосушитель электрический настенный (темп. до + 65С) Волна-2000 |  | Рукосушитель электрический настенный (темп. до + 65С) Напряжение – 220 В Мощность – 0,9 кВт Габариты – 260х185х90 мм | шт | 1 |  | 0
Душевая тех. персонала пом. № 1.7.06в
П25 | Вешалка настенная для одежды НОРМА МВ-16 |  | Вешалка настенная для одежды НОРМА 7 крючков Габариты, мм - 700х170х80 | шт | 1 |  | 0
Санузел администрации пом. № 1.7.07
РС | Рукосушитель электрический настенный (темп. до + 65С) Волна-2000 |  | Рукосушитель электрический настенный (темп. до + 65С) Напряжение – 220 В Мощность – 0,9 кВт Габариты – 260х185х90 мм | шт | 1 |  | 0
8 | Группа спортивно-оздоровительных поме- щений
Большой бассейн пом. № 1.8.01
Б7 | Часы для бассейна № 3 (с датчиком температу- ры воздуха и влажности) |  | Часы для бассейна № 3 (с датчиком температу- ры воздуха и влажности) Габариты, мм - 1000х700х44 Питание, В - 220 Мощность, Вт - 50 Цвет светодиодного свечения - синий | шт | 1 |  | 0
Лаборатория анализа воды пом. № 1.8.03
Л6 | Стол-мойка одинарная |  | Стол-мойка одинарная Материал - стеклопластик Габариты – 550х600х850 (мм) | шт | 1 |  | 0
ШВ | Вытяжной шкаф ШВ-02 с мойкой |  | Вытяжной шкаф Объем рабочей камеры, м³ - 0,7 Питание сети, В / Гц - 220 / 50 Производительность вентилятора, м³/час - 82 ÷ 105 Мощность вытяжного вентилятора, Вт - 15 Уровень шума вентилятора, дБ - 37 Мощность люминесцентной лампы, Вт - 8 Длина гофрированной трубы, м - 1,5 Фланец диаметром (для соед.с вентсистемой), мм – 100 Мощность подключения – 2 кВт Размеры мойки из нержавеющей стали, мм - 380х380х150 Габаритные размеры вытяжного шкафа, мм - 1100х700х2400 | шт | 1 |  | 0
Комната инструктора пом. № 1.8.05а
П24 | Фен настенный для волос BXG-1600H1 |  | Фен настенный для волос BXG-1600H1 Мощность - 1,6 кВт 3 скорости работы Тип включения: механическое Рабочее напряжение: 220 В, 50 Гц | шт | 1 |  | 0
Санузел инструктора пом. № 1.8.05б
РС | Рукосушитель электрический настенный (темп. до + 65С) Волна-2000 |  | Рукосушитель электрический настенный (темп. до + 65С) Напряжение – 220 В Мощность – 0,9 кВт Габариты – 260х185х90 мм | шт | 1 |  | 0
Душевая инструктора пом. № 1.8.05в
П25 | Вешалка настенная для одежды НОРМА МВ-16 |  | Вешалка настенная для одежды НОРМА 7 крючков Габариты, мм - 700х170х80 | шт | 1 |  | 0
Раздевальная девочек №1.8.08
П24 | Фен настенный для волос BXG-1600H1 |  | Фен настенный для волос BXG-1600H1 Мощность - 1,6 кВт 3 скорости работы Тип включения: механическое Рабочее напряжение: 220 В, 50 Гц | шт | 2 |  | 0
Э2 | Поддон чугунно-эмалированный |  | Поддон чугунно-эмалированный 800х800х150 (мм) | шт | 1
Душевая и санузел для МГН пом. № 1.8.09
РС | Рукосушитель электрический настенный (темп. до + 65С) Волна-2000 |  | Рукосушитель электрический настенный (темп. до + 65С) Напряжение – 220 В Мощность – 0,9 кВт Габариты – 260х185х90 мм | шт | 1 |  | 0
ПР2 | Ограждение под раковину |  | Ограждение под раковину (по размерам) Габариты, ШхГхВ – 720х570х700 мм | шт | 1 |  | 0
ПР9 | Поручень для инвалидов |  | Поручень для инвалидов L= 900 мм | шт | 1 |  | 0
ПРВ | Поручень вертикальный |  | Поручень вертикальный | шт | 1 |  | 0
СИ | Сидение откидное с упором в пол Для душевых помещений |  | Сидение откидное с упором в пол Для душевых помещений Материал - из нерживеющей стали Габариты, мм - 450х450х650 | шт | 1 |  | 0
Санузел девочек пом. № 1.8.10
РС | Рукосушитель электрический настенный (темп. до + 65С) Волна-2000 |  | Рукосушитель электрический настенный (темп. до + 65С) Напряжение – 220 В Мощность – 0,9 кВт Габариты – 260х185х90 мм | шт | 1 |  | 0
Душевая девочек пом. № 1.8.11
П25 | Вешалка настенная для одежды НОРМА МВ-16 |  | Вешалка настенная для одежды НОРМА 7 крючков Габариты, мм - 700х170х80 | шт | 2 |  | 0
Раздевальная мальчиков №1.8.12
П24 | Фен настенный для волос BXG-1600H1 |  | Фен настенный для волос BXG-1600H1 Мощность - 1,6 кВт 3 скорости работы Тип включения: механическое Рабочее напряжение: 220 В, 50 Гц | шт | 2 |  | 0
Э2 | Поддон чугунно-эмалированный |  | Поддон чугунно-эмалированный 800х800х150 (мм) | шт | 1
Санузел мальчиков пом. № 1.8.13
РС | Рукосушитель электрический настенный (темп. до + 65С) Волна-2000 |  | Рукосушитель электрический настенный (темп. до + 65С) Напряжение – 220 В Мощность – 0,9 кВт Габариты – 260х185х90 мм | шт | 1 |  | 0
Душевая мальчиков пом. № 1.8.14
П25 | Вешалка настенная для одежды НОРМА МВ-16 |  | Вешалка настенная для одежды НОРМА 7 крючков Габариты, мм - 700х170х80 | шт | 2 |  | 0
Душевая и санузел для МГН пом. № 1.8.15
РС | Рукосушитель электрический настенный (темп. до + 65С) Волна-2000 |  | Рукосушитель электрический настенный (темп. до + 65С) Напряжение – 220 В Мощность – 0,9 кВт Габариты – 260х185х90 мм | шт | 1 |  | 0
ПР2 | Ограждение под раковину |  | Ограждение под раковину (по размерам) Габариты, ШхГхВ – 720х570х700 мм | шт | 1 |  | 0
ПР9 | Поручень для инвалидов |  | Поручень для инвалидов L= 900 мм | шт | 1 |  | 0
ПРВ | Поручень вертикальный |  | Поручень вертикальный | шт | 1 |  | 0
СИ | Сидение откидное с упором в пол Для душевых помещений |  | Сидение откидное с упором в пол Для душевых помещений Материал - из нерживеющей стали Габариты, мм - 450х450х650 | шт | 1 |  | 0
Помещение уборочного инвентаря пом. № 1.8.16
Э2 | Поддон чугунно-эмалированный 800х800х150 (мм |  | Поддон чугунно-эмалированный 800х800х150 (мм | шт | 1 |  | 0
Э3 | Полотенцесушитель |  | Полотенцесушитель | шт | 1 |  | 0
Малый бассейн № 1.8.17
Б8 | Часы для бассейна № 1 (с датчиком температу- ры воздуха) |  | Часы для бассейна № 1 (с датчиком температу- ры воздуха) Габариты, мм - 1000х240х44 Питание, В - 220 Мощность, Вт - 50 Цвет светодиодного свечения - син | шт | 1 |  | 0
Раздевальная девочек № 1.8.18
П24 | Фен настенный для волос BXG-1600H1 |  | Фен настенный для волос BXG-1600H1 Мощность - 1,6 кВт 3 скорости работы Тип включения: механическое Рабочее напряжение: 220 В, 50 Гц | шт | 2 |  | 0
Э2 | Поддон чугунно-эмалированный 800х800х150 (мм |  | Поддон чугунно-эмалированный 800х800х150 (мм | шт | 1 |  | 0
Санузел девочек пом. № 1.8.19
РС | Рукосушитель электрический настенный (темп. до + 65С) Волна-2000 |  | Рукосушитель электрический настенный (темп. до + 65С) Напряжение – 220 В Мощность – 0,9 кВт Габариты – 260х185х90 мм | шт | 1 |  | 0
Душевая девочек пом. № 1.8.20
П25 | Вешалка настенная для одежды НОРМА МВ-16 |  | Вешалка настенная для одежды НОРМА 7 крючков Габариты, мм - 700х170х80 | шт | 2 |  | 0
Душевая и санузел для МГН пом. № 1.8.21
РС | Рукосушитель электрический настенный (темп. до + 65С) Волна-2000 |  | Рукосушитель электрический настенный (темп. до + 65С) Напряжение – 220 В Мощность – 0,9 кВт Габариты – 260х185х90 мм | шт | 1 |  | 0
ПР2 | Ограждение под раковину |  | Ограждение под раковину (по размерам) Габариты, ШхГхВ – 720х570х700 мм | шт | 1 |  | 0
ПР9 | Поручень для инвалидов |  | Поручень для инвалидов L= 900 мм | шт | 1 |  | 0
ПРВ | Поручень вертикальный |  | Поручень вертикальный | шт | 1 |  | 0
СИ | Сидение откидное с упором в пол Для душевых помещений |  | Сидение откидное с упором в пол Для душевых помещений Материал - из нерживеющей стали Габариты, мм - 450х450х650 | шт | 1 |  | 0
Раздевальная мальчиков № 1.8.22
П24 | Фен настенный для волос BXG-1600H1 |  | Фен настенный для волос BXG-1600H1 Мощность - 1,6 кВт 3 скорости работы Тип включения: механическое Рабочее напряжение: 220 В, 50 Гц | шт | 2 |  | 0
Э2 | Поддон чугунно-эмалированный 800х800х150 (мм |  | Поддон чугунно-эмалированный 800х800х150 (мм | шт | 1 |  | 0
Санузел мальчиков пом. № 1.8.23
РС | Рукосушитель электрический настенный (темп. до + 65С) Волна-2000 |  | Рукосушитель электрический настенный (темп. до + 65С) Напряжение – 220 В Мощность – 0,9 кВт Габариты – 260х185х90 мм | шт | 1 |  | 0
Душевая мальчиков пом. № 1.8.24
П25 | Вешалка настенная для одежды НОРМА МВ-16 |  | Вешалка настенная для одежды НОРМА 7 крючков Габариты, мм - 700х170х80 | шт | 2 |  | 0
Душевая и санузел для МГН пом. № 1.8.25
РС | Рукосушитель электрический настенный (темп. до + 65С) Волна-2000 |  | Рукосушитель электрический настенный (темп. до + 65С) Напряжение – 220 В Мощность – 0,9 кВт Габариты – 260х185х90 мм | шт | 1 |  | 0
ПР2 | Ограждение под раковину |  | Ограждение под раковину (по размерам) Габариты, ШхГхВ – 720х570х700 мм | шт | 1 |  | 0
ПР9 | Поручень для инвалидов |  | Поручень для инвалидов L= 900 мм | шт | 1 |  | 0
ПРВ | Поручень вертикальный |  | Поручень вертикальный | шт | 1 |  | 0
СИ | Сидение откидное с упором в пол Для душевых помещений |  | Сидение откидное с упором в пол Для душевых помещений Материал - из нерживеющей стали Габариты, мм - 450х450х650 | шт | 1 |  | 0
Комната инструктора пом. № 1.8.26а
П24 | Фен настенный для волос BXG-1600H1 |  | Фен настенный для волос BXG-1600H1 Мощность - 1,6 кВт 3 скорости работы Тип включения: механическое Рабочее напряжение: 220 В, 50 Гц | шт | 1 |  | 0
Санузел инструктора пом. № 1.8.26б
РС | Рукосушитель электрический настенный (темп. до + 65С) Волна-2000 |  | Рукосушитель электрический настенный (темп. до + 65С) Напряжение – 220 В Мощность – 0,9 кВт Габариты – 260х185х90 мм | шт | 1 |  | 0
Душевая инструктора пом. № 1.8.26в
П25 | Вешалка настенная для одежды НОРМА МВ-16 |  | Вешалка настенная для одежды НОРМА 7 крючков Габариты, мм - 700х170х80 | шт | 1 |  | 0
Помещение уборочного инвентаря пом. № 1.8.28
Э2 | Поддон чугунно-эмалированный 800х800х150 (мм |  | Поддон чугунно-эмалированный 800х800х150 (мм | шт | 1 |  | 0
Э3 | Полотенцесушитель |  | Полотенцесушитель | шт | 1 |  | 0
9 | Группа помещений столовой
Раздаточная, буфет
К18 | Линия раздачи в составе: «АСТА» |  | Линия раздачи в составе: «АСТА» | комплект | 1 |  | 0
а | Стол для приборов и подносов ПСП-70К |  | Стол для приборов и подносов Габариты – 630х700х1150 (мм) | шт | 2 |  | 0
в | Прилавок-витрина холодильный ПВВ-70КМ-02-НШ |  | Прилавок-витрина холодильный Напряжение – 220 В Мощность – 0,357 кВт Температура охлаждения от +1 °C до +10 °C Хладагент: хладон R404а Габариты – 1120х1030х1240 мм | шт | 1 |  | 0
г | Прилавок-мармит первых блюд ПМЭС-70КМ-01 |  | Прилавок-мармит первых блюд Напряжение – 380 В Мощность – 3,2 кВт Габариты – 1500х1030х1240 мм | шт | 2 |  | 0
д | Прилавок-мармит вторых блюд ПМЭС-70КМ-80 |  | Прилавок-мармит вторых блюд Напряжение – 220 В Мощность – 1,621 кВт Температура охлаждения от +30 °C до +85 °C Лампа подсветки Габариты – 1500х1030х1485 мм | шт | 2 |  | 0
е | Прилавок горячих напитков ПГН-70КМ-01 |  | Прилавок горячих напитков, установлены: Установлены 2 розетки напряжением 220 В Двухъярусная полка длиной 1110 мм, оборудо- ванная лампой подсветки Направляющие для подносов в комплекте Габариты – 1500х1030х1485 мм | шт | 1 |  | 0
ж | Прилавок-касса КК-70 |  | Прилавок-касса Габариты – 1120х700х850(мм) Энергопотребление: 1/220 Р-0,08 кВт (касса | шт | 2 |  | 0
и | Модуль нейтральный МН-70КМ |  | Модуль нейтральный Габариты –630х1030х870 мм | шт | 1 |  | 0
к | Прилавок-витрина холодильный ПВВ-70КМ-С-01- НШ |  | Прилавок-витрина холодильный Напряжение – 220 В Мощность – 0,912 кВт Температура охлаждения от +1 °C до +10 °C Хладагент: хладон R404а Лампа подсветки Габариты – 1500х1030х1720 мм | шт | 1 |  | 0
Моечная столовой посуды пом. №1.9.02а
Кб | Туннельная посудомоечная машина (левое ис- полнение) МПТ-1700 |  | Туннельная посудомоечная машина (левое ис- полнение) Производительность – 1710 тарелок/час Кол-во программ мытья – 1 Расход холодной воды из водопроводной си- стемы (за цикл) – 4 л Напряжение, В – 380/ 50 Гц Мощность, кВт – 38,5 Габариты, мм – 1595х770х1695 | шт | 1 |  | 0
Кба | Стол для предмоечный для посудомоечной ма- шины МПТ с мойкой и душирующим устрой- ством СПМП-7-4 |  | Стол для предмоечный для посудомоечной ма- шины МПТ с мойкой и душирующим устрой- ством Габариты, мм – 1300х700х850 | компл | 1 |  | 0
Кбб | Стол раздаточный для посудомоечной машины МПТ СПМР-6-2 |  | Стол раздаточный для посудомоечной машины МПТ Габариты, мм – 700х600х850 | компл | 1 |  | 0
К94Г | Ванна моечная двухсекционная ВМП 2/5 э |  | Ванна моечная двухсекционная Глубина, мм – 300 Габариты – 950х600х870 | шт | 1 |  | 0
К94И | Ванна моечная трехсекционная ВМП 3/5 э |  | Ванна моечная трехсекционная Глубина, мм – 300 Габариты – 1400х600х870 | шт | 1 |  | 0
ОВ3 | Вентиляционный отсос пристенный |  | Вентиляционный отсос пристенный Габ. 700х700х400 (мм) Q- 800 м3/ч | шт | 1 |  | 0
Р1 | Рукомойник напольный ВМ-12/302 |  | Рукомойник напольный Цельнотянутая мойка из нерж.стали с бортиком В комплекте с сеткой и сифоном Габариты, мм – 400х300х850 | шт | 1 |  | 0
Помещение для временного хранения пищевых отходов №1.9.02б
К94В | Ванна моечная односекционная ВМ 1/630 |  | Ванна моечная односекционная ВМ 1/630 Материал - сталь Размеры мойки – 530х530х400 (мм) Габариты – 630х630х850 (мм) | шт | 1 |  | 0
Р1 | Рукомойник напольный ВМ-12/302 |  | Рукомойник напольный Цельнотянутая мойка из нерж.стали с бортиком В комплекте с сеткой и сифоном Габариты, мм – 400х300х850 | шт | 1 |  | 0
О67 | Облучатель бактерицидный настенный РБ-07-«Я-ФП» |  | Облучатель бактерицидный настенный Источник излучения – 2 лампы TUV 15W Производительность, м³/ч 60 Напряжение электропитания, В 220 Потребляемая мощность, Вт 200 Габаритные размеры, мм – 740х160х100 | шт | 1 |  | 0
Горячий цех пом. №1.9.03
К1 | Плита электрическая 6-ти конфорочная на под- ставке (без жарочного шкафа) ЭП-6П |  | Плита электрическая 6-ти конфорочная на под- ставке (без жарочного шкафа) Мощность, кВт:17,4 Напряжение, В:220/380 Габариты – 1475х850х860 (мм) (Вытяжка 750 м3, приток 400 м3) | шт | 2 |  | 0
К2 | Сковорода электрическая кухонная ЭСК-90-0,47-70 |  | Сковорода электрическая кухонная Габариты – 840х905х920 (мм) Номинальная потребляемая мощность, кВт - 12 Номинальное напряжение, В ~ 380/220 Частота тока, Гц - 50 Количество тенов, шт - 3 (Вытяжка 700 м3, приток 400м3) | компл | 2 |  | 0
К3 | Шкаф жарочный 3-секционный ШЖЭ-3 |  | Шкаф жарочный 3-секционный Габариты – 840х850х1475 (мм) Напряжение – 400/230 В 50 Гц , 3/N/PE Мощность Р=15 кВт (Вытяжка 500 м2) | компл | 1 |  | 0
К4 | Котел пищеварочный электрический КПЭМ-160 |  | Котел пищеварочный электрический Емкость – 160 л Напряжение, В – 220/380 (3Ф) Потребляемая мощность, кВт – 15 Габариты – 840х970х1110 (мм) (Вытяжка 650 м3, приток 400 м3) | компл | 3 |  | 0
К11 | Универсальная кухонная машина мясорубка-180кг/ч, овощерезка-протирка-200- 350кг/ч, перемешиватель-бак 25л., кремовзби- валка, просеиватель-230кг/ч, рыхлитель-1500 порций/час УКМ-01 |  | Универсальная кухонная машина мясорубка-180кг/ч, овощерезка-протирка-200- 350кг/ч, перемешиватель-бак 25л., кремовзби- валка, просеиватель-230кг/ч, рыхлитель-1500 порций/час Напряжение – 3/380/ 50 Гц Мощность – Р=1,5 кВт | компл | 1 |  | 0
К94Г | Ванна моечная двухсекционная ВМП 2/5 э |  | Ванна моечная двухсекционная Глубина, мм – 300 Габариты – 950х600х870 | шт | 1 |  | 0
Пк1 | Печь конвекционная КПП-4П |  | Печь конвекционная Количество уровней – 4 Размер противня – 460х330 мм Напряжение – 230 В Мощность – 3,5 кВт Габариты, мм – 625х765х514 | шт | 1 |  | 0
Пк2 | Подставка под конвекционную печь КПП ПК-8-01 |  | Подставка под конвекционную печь КПП Материал – нерж.сталь Количество противней – 8 Габариты, мм – 625х600х800 | шт | 1 |  | 0
Р1 | Рукомойник напольный ВМ-12/302 |  | Рукомойник напольный Цельнотянутая мойка из нерж.стали с бортиком В комплекте с сеткой и сифоном Габариты, мм – 400х300х850 | шт | 1 |  | 0
О67 | Облучатель бактерицидный настенный РБ-07-«Я-ФП» |  | Облучатель бактерицидный настенный Источник излучения – 2 лампы TUV 15W Производительность, м³/ч 60 Напряжение электропитания, В 220 Потребляемая мощность, Вт 200 Габаритные размеры, мм – 740х160х100 | шт | 2 |  | 0
Холодный цех пом. №1.9.04
К11 | Универсальная кухонная машина мясорубка-180кг/ч, овощерезка-протирка-200- 350кг/ч, перемешиватель-бак 25л., кремовзби- валка, просеиватель-230кг/ч, рыхлитель-1500 порций/час УКМ-01 |  | Универсальная кухонная машина мясорубка-180кг/ч, овощерезка-протирка-200- 350кг/ч, перемешиватель-бак 25л., кремовзби- валка, просеиватель-230кг/ч, рыхлитель-1500 порций/час Напряжение – 3/380/ 50 Гц Мощность – Р=1,5 кВт | компл | 1 |  | 0
К94Г | Ванна моечная двухсекционная ВМП 2/5 э |  | Ванна моечная двухсекционная Глубина, мм – 300 Габариты – 950х600х870 | шт | 1 |  | 0
О67 | Облучатель бактерицидный настенный РБ-07-«Я-ФП» |  | Облучатель бактерицидный настенный Источник излучения – 2 лампы TUV 15W Производительность, м³/ч 60 Напряжение электропитания, В 220 Потребляемая мощность, Вт 200 Габаритные размеры, мм – 740х160х100 | шт | 1 |  | 0
Р1 | Рукомойник напольный ВМ-12/302 |  | Рукомойник напольный Цельнотянутая мойка из нерж.стали с бортиком В комплекте с сеткой и сифоном Габариты, мм – 400х300х850 | шт | 1 |  | 0
Моечная кухонной посуды пом. №1.9.05
К94Б | Ванна моечная двухсекционная ВМ-2/7 э |  | Ванна моечная двухсекционная Глубина мойки - 400 (мм) Габариты – 1450х750х870 (мм) | шт | 1 |  | 0
Пк12 | Котломоечная машина для мойки посуды, обо- ротной тары, котлов, кастрюль и пр. МПК-65-65 |  | Котломоечная машина для мойки посуды, обо- ротной тары, котлов, кастрюль и пр. Количество режимов мытья - 4 Электрическое подключение: 11,5 кВт, 400В, 50 ГЦ Габариты, мм – 835х1000(1375)х1950(2145) | шт | 1 |  | 0
О67 | Облучатель бактерицидный настенный РБ-07-«Я-ФП» |  | Облучатель бактерицидный настенный Источник излучения – 2 лампы TUV 15W Производительность, м³/ч 60 Напряжение электропитания, В 220 Потребляемая мощность, Вт 200 Габаритные размеры, мм – 740х160х100 | шт | 1 |  | 0
Р1 | Рукомойник напольный ВМ-12/302 |  | Рукомойник напольный Цельнотянутая мойка из нерж.стали с бортиком В комплекте с сеткой и сифоном Габариты, мм – 400х300х850 | шт | 1 |  | 0
Мясо-рыбный цех пом. №1.9.06
К94И | Ванна моечная трехсекционная ВМП 3/5 э |  | Ванна моечная трехсекционная Глубина, мм – 300 Габариты – 1400х600х870 | шт | 1 |  | 0
Пк13 | Универсальная кухонная машина УКМ-08 |  | Универсальная кухонная машина В комплекте: измельчитель сухарей и специй, рыхлитель мяса, мясорубка Мощность, кВт – 1,1 Напряжение, В – 380; 3 фаза Габарит, мм – 970х610х595 | шт | 1 |  | 0
О67 | Облучатель бактерицидный настенный РБ-07-«Я-ФП» |  | Облучатель бактерицидный настенный Источник излучения – 2 лампы TUV 15W Производительность, м³/ч 60 Напряжение электропитания, В 220 Потребляемая мощность, Вт 200 Габаритные размеры, мм – 740х160х100 | шт | 1 |  | 0
Р1 | Рукомойник напольный ВМ-12/302 |  | Рукомойник напольный Цельнотянутая мойка из нерж.стали с бортиком В комплекте с сеткой и сифоном Габариты, мм – 400х300х850 | шт | 1 |  | 0
Помещение обработки яиц пом. №1.9.07
К94И | Ванна моечная трехсекционная ВМП 3/5 э |  | Ванна моечная трехсекционная Глубина, мм – 300 Габариты – 1400х600х870 | шт | 1 |  | 0
Р1 | Рукомойник напольный ВМ-12/302 |  | Рукомойник напольный Цельнотянутая мойка из нерж.стали с бортиком В комплекте с сеткой и сифоном Габариты, мм – 400х300х850 | шт | 1 |  | 0
Овощной цех (вторичная обработка овощей) пом. №1.9.08
К94Б | Ванна моечная двухсекционная ВМ-2/7 э |  | Ванна моечная двухсекционная Глубина мойки - 400 (мм) Габариты – 1450х750х870 (мм) | шт | 1 |  | 0
Р1 | Рукомойник напольный ВМ-12/302 |  | Рукомойник напольный Цельнотянутая мойка из нерж.стали с бортиком В комплекте с сеткой и сифоном Габариты, мм – 400х300х850 | шт | 1 |  | 0
Овощной цех (первичная обработка овощей) пом. №1.9.09
К9 | Картофелечистка МОК-300М |  | Картофелечистка Производительностью 300 кг/час Габариты – 500х460х850 Напряжение: 3 Ф/ 380 В/ 50 Гц Номинальная потребляемая мощность: 0,75 кВт | компл | 2 |  | 0
К94Б | Ванна моечная двухсекционная ВМ-2/7 э |  | Ванна моечная двухсекционная Глубина мойки - 400 (мм) Габариты – 1450х750х870 (мм) | шт | 1 |  | 0
Р1 | Рукомойник напольный ВМ-12/302 |  | Рукомойник напольный Цельнотянутая мойка из нерж.стали с бортиком В комплекте с сеткой и сифоном Габариты, мм – 400х300х850 | шт | 1 |  | 0
Мучной цех пом. №1.9.11
К3 | Шкаф жарочный 3-секционный ШЖЭ-3 |  | Шкаф жарочный 3-секционный Габариты – 840х850х1475 (мм) Напряжение – 400/230 В 50 Гц , 3/N/PE Мощность Р=15 кВт (Вытяжка 500 м2) | компл | 1 |  | 0
К5 | Шкаф пекарский ЭШП-3с |  | Шкаф пекарский Габариты – 1370х860х1330 (мм) Напряжение – 3/380 Мощность – Р=16,5 кВт (Вытяжка 500 м2) | компл | 1 |  | 0
К11а | Универсальная кухонная машина (для взбива- ния кондитерских смесей, замешивания теста и пр.) УКМ-07 |  | Универсальная кухонная машина (для взбива- ния кондитерских смесей, замешивания теста и пр.) Напряжение – 380 В Мощность – 1,12/ 1,5 кВт Производительность – 230 кг/ч Габариты, мм – 920х590х1270 | шт | 1 |  | 0
К94Г | Ванна моечная двухсекционная ВМП 2/5 э |  | Ванна моечная двухсекционная Глубина, мм – 300 Габариты – 950х600х870 | шт | 1 |  | 0
Пк1 | Печь конвекционная КПП-4П |  | Печь конвекционная Количество уровней – 4 Размер противня – 460х330 мм Напряжение – 230 В Мощность – 3,5 кВт Габариты, мм – 625х765х514 | шт | 1 |  | 0
Пк2 | Стенд под пароконвектомат ПК-6 |  | Стенд под пароконвектомат Материал – нерж.сталь Количество противней – 6 Габариты, мм – 840х700х930 | шт | 1 |  | 0
Пк8 | Мукопросеиватель «Каскад» |  | Мукопросеиватель Производительность – 150 кг/ч Емкость – 40 л Напряжение – 380 В Мощность – 0,18 кВт Габариты, мм – 450х560х800 (откидыв.бункер; устр-во подъема мешков с мукой) | шт | 1 |  | 0
О67 | Облучатель бактерицидный настенный РБ-07-«Я-ФП» |  | Облучатель бактерицидный настенный Источник излучения – 2 лампы TUV 15W Производительность, м³/ч 60 Напряжение электропитания, В 220 Потребляемая мощность, Вт 200 Габаритные размеры, мм – 740х160х100 | шт | 1 |  | 0
б/н | Местный вентиляционный отсос пристенный: - над поз. Пк8 (600х600 мм) - над поз. К3 (1000х1000 мм) | [5 empty] | 0
Р1 | Рукомойник напольный ВМ-12/302 |  | Рукомойник напольный Цельнотянутая мойка из нерж.стали с бортиком В комплекте с сеткой и сифоном Габариты, мм – 400х300х850 | шт | 1 |  | 0
Холодные камеры пом. №1.9.12
Х4 | Камера холодильная сборно-разборная средне- температурная КХН-6,61 |  | Камера холодильная сборно-разборная средне- температурная Панели – пенополиуретан, 80 мм Соединение панелей: шип-паз Объем (куб.м): 6,61 Габариты – 1960х1960х2200 (мм) Х/а среднетемп: POLAIR ММ 115 SF (моноблок) Напряжение В/ф/Гц: 220/1/50 Мощность: 0,95 кВт | компл | 2 |  | 0
Х5 | Камера холодильная сборно-разборная низко- температурная КХН-6,61 |  | Камера холодильная сборно-разборная низко- температурная Панели – пенополиуретан, 80 мм Соединение панелей: шип-паз Объем (куб.м): 6,61 Габариты – 1960х1960х2200 (мм) Х/а низкотемп.: POLAIR МВ 214 SF (моноблок) Напряжение В/ф/Гц: 220/1/50 Мощность: 2,11 кВт | компл | 2 |  | 0
Помещение нарезки хлеба пом.№1.9.15
Р1 | Рукомойник напольный ВМ-12/302 |  | Рукомойник напольный Цельнотянутая мойка из нерж.стали с бортиком В комплекте с сеткой и сифоном Габариты, мм – 400х300х850 | шт | 1 |  | 0
Помещение уборочного инвентаря №1.9.16
Э2 | Поддон чугунно-эмалированный 800х800х150 (мм |  | Поддон чугунно-эмалированный 800х800х150 (мм | шт | 1 |  | 0
Э3 | Полотенцесушитель |  | Полотенцесушитель | шт | 1 |  | 0
Комната персонала с гардеробом №1.9.17а
3 | Шкаф кухонный «Латте-2» ПМ-115.14 |  | Шкаф кухонный с 2-мя дверями ПМ-115.14 Материал - МДФ Габариты, мм – 900х600х860; В комплекте со столешницей | шт | 1 |  | 0
4а | Мойка «Ulgran» U-202 «Латте-2» |  | Мойка «Ulgran» U-202 (артикул: ulg0022) - 1шт Цвет - белый Расположение крыла - слева Габариты, мм - 645х490х190 Установочный проем, мм - 630х475 | шт | 1 |  | 0
4 | Шкаф кухонный «Латте-2» ПМ-115.12 |  | Шкаф кухонный с 2-мя ящиками ПМ-115.12 Материал - МДФ Габариты, мм – 900х600х860; В комплекте со столешницей | шт | 1 |  | 0
5 | Шкаф настенный «Латте-2» ПМ-115.16 |  | Шкаф настенный с откидной дверью в комплекте с сушкой ПМ-115.06 Материал - МДФ Габариты, мм – 900х307х583; | шт | 2 |  | 0
П24 | Фен настенный для волос BXG-1600H1 |  | Фен настенный для волос BXG-1600H1 Мощность - 1,6 кВт 3 скорости работы Тип включения: механическое Рабочее напряжение: 220 В, 50 Гц | шт | 1 |  | 0
Санузел персонала пом. №1.9.17б
РС | Рукосушитель электрический настенный (темп. до + 65С) Волна-2000 |  | Рукосушитель электрический настенный (темп. до + 65С) Напряжение – 220 В Мощность – 0,9 кВт Габариты – 260х185х90 мм | шт | 1 |  | 0
Душевая персонала пом. №1.9.17в
П25 | Вешалка настенная для одежды НОРМА МВ-16 |  | Вешалка настенная для одежды НОРМА 7 крючков Габариты, мм - 700х170х80 | шт | 1 |  | 0
Моечная тары пом. №1.9.21
К94Б | Ванна моечная двухсекционная ВМ-2/7 э |  | Ванна моечная двухсекционная Глубина мойки - 400 (мм) Габариты – 1450х750х870 (мм) | шт | 1 |  | 0
Э2 | Поддон чугунно-эмалированный 800х800х150 (мм |  | Поддон чугунно-эмалированный 800х800х150 (мм | шт | 1 |  | 0
Р1 | Рукомойник напольный ВМ-12/302 |  | Рукомойник напольный Цельнотянутая мойка из нерж.стали с бортиком В комплекте с сеткой и сифоном Габариты, мм – 400х300х850 | шт | 1 |  | 0
Помещение для временного хранения пище- вых отходов №1.9.23
К94В | Ванна моечная односекционная ВМ 1/630 |  | Ванна моечная односекционная ВМ 1/630 Материал - сталь Размеры мойки – 530х530х400 (мм) Габариты – 630х630х850 (мм) | шт | 1 |  | 0
Х7 | Холодильная камера (замкового соединения) КХ-4,41 |  | Холодильная камера (замкового соединения) Габариты, мм – 1370х1970х2170 Дверь распашная одностворчатая Толщина панели – 80 мм Моноблок: MMM 111 SF (Polair) Габариты, мм – 704х490х408 Электропитание – 230 В/ 50 Гц Энергопотребление – 0,75 кВт Температурный режим – «-5» 0С.. «+10» 0С | шт | 1 |  | 0
Р1 | Рукомойник напольный ВМ-12/302 |  | Рукомойник напольный Цельнотянутая мойка из нерж.стали с бортиком В комплекте с сеткой и сифоном Габариты, мм – 400х300х850 | шт | 1 |  | 0
О67 | Облучатель бактерицидный настенный РБ-07-«Я-ФП» |  | Облучатель бактерицидный настенный Источник излучения – 2 лампы TUV 15W Производительность, м³/ч 60 Напряжение электропитания, В 220 Потребляемая мощность, Вт 200 Габаритные размеры, мм – 740х160х100 | шт | 1 |  | 0
2 ЭТАЖ
Группа помещений начальных классов (1-4 классы) № 2
Учебный класс (2 класс) пом. 2.2.01
ДШ1 | Доска 1-элементная настенная магнитная (для маркера) ДН-14Ф |  | Доска 1-элементная настенная магнитная (для маркера) Цвет – белый Габариты, мм – 1700х1000 | шт | 1 |  | 0
ИС | Инфракрасная нтерактивная доска со встроенными динамиками MR-7986 Проектор Optoma EX632 |  | Инфракрасная нтерактивная доска со встроенными динамиками Размер по диагонали – 79" Потребление тока не более 70mA Передача данных и питание по USB-кабелю или адаптеру 5/100mA Операционная система - Windows XP,Vista,Window7, Window8 Габарит рабочей поверхности, мм – 1640х1148 Габарит, мм – 1771х1279х 36 мм Проектор Яркость – 3500 ANSI лм Дисплей – DLPх1 Питание – 100…240V, 50…60Hz Встроенный динамик (моно) – 10,00 Вт Подключение к компьютеру Габарит, мм – 318х224х102 368х88х233 мм | комплект | 1 |  | 0
TV | LED-телевизор 28 UE28J4100 |  | LED-телевизор 28". Габариты, мм –643х396х63 Электропитание: ~ 220 - 240 В 50/60 Гц Максимальное энергопотребление: 45 Вт Энергопотребление в режиме ожидания: 0,3 Вт | шт | 1 |  | 0
DVD | DVD-проигрыватель LG DKS-3000 |  | DVD-проигрыватель Функция ''караоке'' Питание устройства AC 220 - 240V, 50/60 Hz Габариты – 450х252х430 | шт | 1 |  | 0
| Кронштейн для телевизора Holder LCDS-5046 |  | Кронштейн для телевизора Holder LCDS-5046 Расстояние от стены: от 65 мм до 510 мм Угол поворота: 350°. Угол наклона: -25° / +15° Стандарт VESA: 100x100 мм, 200x100 мм, 200x200 мм, , 200x300 мм, 300x300 мм, 75x75 мм. Максимальная нагрузка: 30 кг | шт | 1 |  | 0
| Настенный кронштейн для аудио- и видеотехники Holder DVDF1001-B |  | Настенный кронштейн для аудио- и видеотехники Holder Полки – закаленное стекло. Максимальная нагрузка – 12 кг | шт | 1 |  | 0
Учебный класс (2 класс) пом. № 2.2.02
ДШ1 | Доска 1-элементная настенная магнитная (для маркера) ДН-14Ф |  | Доска 1-элементная настенная магнитная (для маркера) Цвет – белый Габариты, мм – 1700х1000 | шт | 1 |  | 0
ИС | Инфракрасная нтерактивная доска со встроенными динамиками MR-7986 Проектор Optoma EX632 |  | Инфракрасная нтерактивная доска со встроенными динамиками Размер по диагонали – 79" Потребление тока не более 70mA Передача данных и питание по USB-кабелю или адаптеру 5/100mA Операционная система - Windows XP,Vista,Window7, Window8 Габарит рабочей поверхности, мм – 1640х1148 Габарит, мм – 1771х1279х 36 мм Проектор Яркость – 3500 ANSI лм Дисплей – DLPх1 Питание – 100…240V, 50…60Hz Встроенный динамик (моно) – 10,00 Вт Подключение к компьютеру Габарит, мм – 318х224х102 368х88х233 мм | комплект | 1 |  | 0
TV | LED-телевизор 28 UE28J4100 |  | LED-телевизор 28". Габариты, мм –643х396х63 Электропитание: ~ 220 - 240 В 50/60 Гц Максимальное энергопотребление: 45 Вт Энергопотребление в режиме ожидания: 0,3 Вт | шт | 1 |  | 0
DVD | DVD-проигрыватель LG DKS-3000 |  | DVD-проигрыватель Функция ''караоке'' Питание устройства AC 220 - 240V, 50/60 Hz Габариты – 450х252х430 | шт | 1 |  | 0
| Кронштейн для телевизора Holder LCDS-5046 |  | Кронштейн для телевизора Holder LCDS-5046 Расстояние от стены: от 65 мм до 510 мм Угол поворота: 350°. Угол наклона: -25° / +15° Стандарт VESA: 100x100 мм, 200x100 мм, 200x200 мм, , 200x300 мм, 300x300 мм, 75x75 мм. Максимальная нагрузка: 30 кг | шт | 1 |  | 0
| Настенный кронштейн для аудио- и видеотехники Holder DVDF1001-B |  | Настенный кронштейн для аудио- и видеотехники Holder Полки – закаленное стекло. Максимальная нагрузка – 12 кг | шт | 1 |  | 0
Учебный класс (2 класс) пом. № 2.2.03
ДШ1 | Доска 1-элементная настенная магнитная (для маркера) ДН-14Ф |  | Доска 1-элементная настенная магнитная (для маркера) Цвет – белый Габариты, мм – 1700х1000 | шт | 1 |  | 0
ИС | Инфракрасная нтерактивная доска со встроенными динамиками MR-7986 Проектор Optoma EX632 |  | Инфракрасная нтерактивная доска со встроенными динамиками Размер по диагонали – 79" Потребление тока не более 70mA Передача данных и питание по USB-кабелю или адаптеру 5/100mA Операционная система - Windows XP,Vista,Window7, Window8 Габарит рабочей поверхности, мм – 1640х1148 Габарит, мм – 1771х1279х 36 мм Проектор Яркость – 3500 ANSI лм Дисплей – DLPх1 Питание – 100…240V, 50…60Hz Встроенный динамик (моно) – 10,00 Вт Подключение к компьютеру Габарит, мм – 318х224х102 368х88х233 мм | комплект | 1 |  | 0
TV | LED-телевизор 28 UE28J4100 |  | LED-телевизор 28". Габариты, мм –643х396х63 Электропитание: ~ 220 - 240 В 50/60 Гц Максимальное энергопотребление: 45 Вт Энергопотребление в режиме ожидания: 0,3 Вт | шт | 1 |  | 0
DVD | DVD-проигрыватель LG DKS-3000 |  | DVD-проигрыватель Функция ''караоке'' Питание устройства AC 220 - 240V, 50/60 Hz Габариты – 450х252х430 | шт | 1 |  | 0
| Кронштейн для телевизора Holder LCDS-5046 |  | Кронштейн для телевизора Holder LCDS-5046 Расстояние от стены: от 65 мм до 510 мм Угол поворота: 350°. Угол наклона: -25° / +15° Стандарт VESA: 100x100 мм, 200x100 мм, 200x200 мм, , 200x300 мм, 300x300 мм, 75x75 мм. Максимальная нагрузка: 30 кг | шт | 1 |  | 0
| Настенный кронштейн для аудио- и видеотехники Holder DVDF1001-B |  | Настенный кронштейн для аудио- и видеотехники Holder Полки – закаленное стекло. Максимальная нагрузка – 12 кг | шт | 1 |  | 0
Учебный класс (2 класс) пом. № 2.2.04
ДШ1 | Доска 1-элементная настенная магнитная (для маркера) ДН-14Ф |  | Доска 1-элементная настенная магнитная (для маркера) Цвет – белый Габариты, мм – 1700х1000 | шт | 1 |  | 0
ИС | Инфракрасная нтерактивная доска со встроенными динамиками MR-7986 Проектор Optoma EX632 |  | Инфракрасная нтерактивная доска со встроенными динамиками Размер по диагонали – 79" Потребление тока не более 70mA Передача данных и питание по USB-кабелю или адаптеру 5/100mA Операционная система - Windows XP,Vista,Window7, Window8 Габарит рабочей поверхности, мм – 1640х1148 Габарит, мм – 1771х1279х 36 мм Проектор Яркость – 3500 ANSI лм Дисплей – DLPх1 Питание – 100…240V, 50…60Hz Встроенный динамик (моно) – 10,00 Вт Подключение к компьютеру Габарит, мм – 318х224х102 368х88х233 мм | комплект | 1 |  | 0
TV | LED-телевизор 28 UE28J4100 |  | LED-телевизор 28". Габариты, мм –643х396х63 Электропитание: ~ 220 - 240 В 50/60 Гц Максимальное энергопотребление: 45 Вт Энергопотребление в режиме ожидания: 0,3 Вт | шт | 1 |  | 0
DVD | DVD-проигрыватель LG DKS-3000 |  | DVD-проигрыватель Функция ''караоке'' Питание устройства AC 220 - 240V, 50/60 Hz Габариты – 450х252х430 | шт | 1 |  | 0
| Кронштейн для телевизора Holder LCDS-5046 |  | Кронштейн для телевизора Holder LCDS-5046 Расстояние от стены: от 65 мм до 510 мм Угол поворота: 350°. Угол наклона: -25° / +15° Стандарт VESA: 100x100 мм, 200x100 мм, 200x200 мм, , 200x300 мм, 300x300 мм, 75x75 мм. Максимальная нагрузка: 30 кг | шт | 1 |  | 0
| Настенный кронштейн для аудио- и видеотехники Holder DVDF1001-B |  | Настенный кронштейн для аудио- и видеотехники Holder Полки – закаленное стекло. Максимальная нагрузка – 12 кг | шт | 1 |  | 0
Учебный класс (2 класс) пом. № 2.2.05
ДШ1 | Доска 1-элементная настенная магнитная (для маркера) ДН-14Ф |  | Доска 1-элементная настенная магнитная (для маркера) Цвет – белый Габариты, мм – 1700х1000 | шт | 1 |  | 0
ИС | Инфракрасная нтерактивная доска со встроенными динамиками MR-7986 Проектор Optoma EX632 |  | Инфракрасная нтерактивная доска со встроенными динамиками Размер по диагонали – 79" Потребление тока не более 70mA Передача данных и питание по USB-кабелю или адаптеру 5/100mA Операционная система - Windows XP,Vista,Window7, Window8 Габарит рабочей поверхности, мм – 1640х1148 Габарит, мм – 1771х1279х 36 мм Проектор Яркость – 3500 ANSI лм Дисплей – DLPх1 Питание – 100…240V, 50…60Hz Встроенный динамик (моно) – 10,00 Вт Подключение к компьютеру Габарит, мм – 318х224х102 368х88х233 мм | комплект | 1 |  | 0
TV | LED-телевизор 28 UE28J4100 |  | LED-телевизор 28". Габариты, мм –643х396х63 Электропитание: ~ 220 - 240 В 50/60 Гц Максимальное энергопотребление: 45 Вт Энергопотребление в режиме ожидания: 0,3 Вт | шт | 1 |  | 0
DVD | DVD-проигрыватель LG DKS-3000 |  | DVD-проигрыватель Функция ''караоке'' Питание устройства AC 220 - 240V, 50/60 Hz Габариты – 450х252х430 | шт | 1 |  | 0
| Кронштейн для телевизора Holder LCDS-5046 |  | Кронштейн для телевизора Holder LCDS-5046 Расстояние от стены: от 65 мм до 510 мм Угол поворота: 350°. Угол наклона: -25° / +15° Стандарт VESA: 100x100 мм, 200x100 мм, 200x200 мм, , 200x300 мм, 300x300 мм, 75x75 мм. Максимальная нагрузка: 30 кг | шт | 1 |  | 0
| Настенный кронштейн для аудио- и видеотехники Holder DVDF1001-B |  | Настенный кронштейн для аудио- и видеотехники Holder Полки – закаленное стекло. Максимальная нагрузка – 12 кг | шт | 1 |  | 0
Учебный класс (2 класс) пом. № 2.2.06
ДШ1 | Доска 1-элементная настенная магнитная (для маркера) ДН-14Ф |  | Доска 1-элементная настенная магнитная (для маркера) Цвет – белый Габариты, мм – 1700х1000 | шт | 1 |  | 0
ИС | Инфракрасная нтерактивная доска со встроенными динамиками MR-7986 Проектор Optoma EX632 |  | Инфракрасная нтерактивная доска со встроенными динамиками Размер по диагонали – 79" Потребление тока не более 70mA Передача данных и питание по USB-кабелю или адаптеру 5/100mA Операционная система - Windows XP,Vista,Window7, Window8 Габарит рабочей поверхности, мм – 1640х1148 Габарит, мм – 1771х1279х 36 мм Проектор Яркость – 3500 ANSI лм Дисплей – DLPх1 Питание – 100…240V, 50…60Hz Встроенный динамик (моно) – 10,00 Вт Подключение к компьютеру Габарит, мм – 318х224х102 368х88х233 мм | комплект | 1 |  | 0
TV | LED-телевизор 28 UE28J4100 |  | LED-телевизор 28". Габариты, мм –643х396х63 Электропитание: ~ 220 - 240 В 50/60 Гц Максимальное энергопотребление: 45 Вт Энергопотребление в режиме ожидания: 0,3 Вт | шт | 1 |  | 0
DVD | DVD-проигрыватель LG DKS-3000 |  | DVD-проигрыватель Функция ''караоке'' Питание устройства AC 220 - 240V, 50/60 Hz Габариты – 450х252х430 | шт | 1 |  | 0
| Кронштейн для телевизора Holder LCDS-5046 |  | Кронштейн для телевизора Holder LCDS-5046 Расстояние от стены: от 65 мм до 510 мм Угол поворота: 350°. Угол наклона: -25° / +15° Стандарт VESA: 100x100 мм, 200x100 мм, 200x200 мм, , 200x300 мм, 300x300 мм, 75x75 мм. Максимальная нагрузка: 30 кг | шт | 1 |  | 0
| Настенный кронштейн для аудио- и видеотехники Holder DVDF1001-B |  | Настенный кронштейн для аудио- и видеотехники Holder Полки – закаленное стекло. Максимальная нагрузка – 12 кг | шт | 1 |  | 0
Учебный класс (3 класс) пом. № 2.2.07
ДШ1 | Доска 1-элементная настенная магнитная (для маркера) ДН-14Ф |  | Доска 1-элементная настенная магнитная (для маркера) Цвет – белый Габариты, мм – 1700х1000 | шт | 1 |  | 0
ИС | Инфракрасная нтерактивная доска со встроенными динамиками MR-7986 Проектор Optoma EX632 |  | Инфракрасная нтерактивная доска со встроенными динамиками Размер по диагонали – 79" Потребление тока не более 70mA Передача данных и питание по USB-кабелю или адаптеру 5/100mA Операционная система - Windows XP,Vista,Window7, Window8 Габарит рабочей поверхности, мм – 1640х1148 Габарит, мм – 1771х1279х 36 мм Проектор Яркость – 3500 ANSI лм Дисплей – DLPх1 Питание – 100…240V, 50…60Hz Встроенный динамик (моно) – 10,00 Вт Подключение к компьютеру Габарит, мм – 318х224х102 368х88х233 мм | комплект | 1 |  | 0
TV | LED-телевизор 28 UE28J4100 |  | LED-телевизор 28". Габариты, мм –643х396х63 Электропитание: ~ 220 - 240 В 50/60 Гц Максимальное энергопотребление: 45 Вт Энергопотребление в режиме ожидания: 0,3 Вт | шт | 1 |  | 0
DVD | DVD-проигрыватель LG DKS-3000 |  | DVD-проигрыватель Функция ''караоке'' Питание устройства AC 220 - 240V, 50/60 Hz Габариты – 450х252х430 | шт | 1 |  | 0
| Кронштейн для телевизора Holder LCDS-5046 |  | Кронштейн для телевизора Holder LCDS-5046 Расстояние от стены: от 65 мм до 510 мм Угол поворота: 350°. Угол наклона: -25° / +15° Стандарт VESA: 100x100 мм, 200x100 мм, 200x200 мм, , 200x300 мм, 300x300 мм, 75x75 мм. Максимальная нагрузка: 30 кг | шт | 1 |  | 0
| Настенный кронштейн для аудио- и видеотехники Holder DVDF1001-B |  | Настенный кронштейн для аудио- и видеотехники Holder Полки – закаленное стекло. Максимальная нагрузка – 12 кг | шт | 1 |  | 0
Учебный класс (3 класс) пом. № 2.2.08
ДШ1 | Доска 1-элементная настенная магнитная (для маркера) ДН-14Ф |  | Доска 1-элементная настенная магнитная (для маркера) Цвет – белый Габариты, мм – 1700х1000 | шт | 1 |  | 0
ИС | Инфракрасная нтерактивная доска со встроенными динамиками MR-7986 Проектор Optoma EX632 |  | Инфракрасная нтерактивная доска со встроенными динамиками Размер по диагонали – 79" Потребление тока не более 70mA Передача данных и питание по USB-кабелю или адаптеру 5/100mA Операционная система - Windows XP,Vista,Window7, Window8 Габарит рабочей поверхности, мм – 1640х1148 Габарит, мм – 1771х1279х 36 мм Проектор Яркость – 3500 ANSI лм Дисплей – DLPх1 Питание – 100…240V, 50…60Hz Встроенный динамик (моно) – 10,00 Вт Подключение к компьютеру Габарит, мм – 318х224х102 368х88х233 мм | комплект | 1 |  | 0
TV | LED-телевизор 28 UE28J4100 |  | LED-телевизор 28". Габариты, мм –643х396х63 Электропитание: ~ 220 - 240 В 50/60 Гц Максимальное энергопотребление: 45 Вт Энергопотребление в режиме ожидания: 0,3 Вт | шт | 1 |  | 0
DVD | DVD-проигрыватель LG DKS-3000 |  | DVD-проигрыватель Функция ''караоке'' Питание устройства AC 220 - 240V, 50/60 Hz Габариты – 450х252х430 | шт | 1 |  | 0
| Кронштейн для телевизора Holder LCDS-5046 |  | Кронштейн для телевизора Holder LCDS-5046 Расстояние от стены: от 65 мм до 510 мм Угол поворота: 350°. Угол наклона: -25° / +15° Стандарт VESA: 100x100 мм, 200x100 мм, 200x200 мм, , 200x300 мм, 300x300 мм, 75x75 мм. Максимальная нагрузка: 30 кг | шт | 1 |  | 0
| Настенный кронштейн для аудио- и видеотехники Holder DVDF1001-B |  | Настенный кронштейн для аудио- и видеотехники Holder Полки – закаленное стекло. Максимальная нагрузка – 12 кг | шт | 1 |  | 0
Учебный класс (3 класс) пом. № 2.2.09
ДШ1 | Доска 1-элементная настенная магнитная (для маркера) ДН-14Ф |  | Доска 1-элементная настенная магнитная (для маркера) Цвет – белый Габариты, мм – 1700х1000 | шт | 1 |  | 0
ИС | Инфракрасная нтерактивная доска со встроенными динамиками MR-7986 Проектор Optoma EX632 |  | Инфракрасная нтерактивная доска со встроенными динамиками Размер по диагонали – 79" Потребление тока не более 70mA Передача данных и питание по USB-кабелю или адаптеру 5/100mA Операционная система - Windows XP,Vista,Window7, Window8 Габарит рабочей поверхности, мм – 1640х1148 Габарит, мм – 1771х1279х 36 мм Проектор Яркость – 3500 ANSI лм Дисплей – DLPх1 Питание – 100…240V, 50…60Hz Встроенный динамик (моно) – 10,00 Вт Подключение к компьютеру Габарит, мм – 318х224х102 368х88х233 мм | комплект | 1 |  | 0
TV | LED-телевизор 28 UE28J4100 |  | LED-телевизор 28". Габариты, мм –643х396х63 Электропитание: ~ 220 - 240 В 50/60 Гц Максимальное энергопотребление: 45 Вт Энергопотребление в режиме ожидания: 0,3 Вт | шт | 1 |  | 0
DVD | DVD-проигрыватель LG DKS-3000 |  | DVD-проигрыватель Функция ''караоке'' Питание устройства AC 220 - 240V, 50/60 Hz Габариты – 450х252х430 | шт | 1 |  | 0
| Кронштейн для телевизора Holder LCDS-5046 |  | Кронштейн для телевизора Holder LCDS-5046 Расстояние от стены: от 65 мм до 510 мм Угол поворота: 350°. Угол наклона: -25° / +15° Стандарт VESA: 100x100 мм, 200x100 мм, 200x200 мм, , 200x300 мм, 300x300 мм, 75x75 мм. Максимальная нагрузка: 30 кг | шт | 1 |  | 0
| Настенный кронштейн для аудио- и видеотехники Holder DVDF1001-B |  | Настенный кронштейн для аудио- и видеотехники Holder Полки – закаленное стекло. Максимальная нагрузка – 12 кг | шт | 1 |  | 0
Санузел для преподавателей пом. № 2.2.11
РС | Рукосушитель электрический настенный (темп. до + 65С) Волна-2000 |  | Рукосушитель электрический настенный (темп. до + 65С) Напряжение – 220 В Мощность – 0,9 кВт Габариты – 260х185х90 мм | шт | 1 |  | 0
Помещение уборочного инвентаря № 2.2.12
Э2 | Поддон чугунно-эмалированный 800х800х150 (мм |  | Поддон чугунно-эмалированный 800х800х150 (мм | шт | 1 |  | 0
Э3 | Полотенцесушитель |  | Полотенцесушитель | шт | 1 |  | 0
Санузел для мальчиков пом. № 2.2.13
РС | Рукосушитель электрический настенный (темп. до + 65С) Волна-2000 |  | Рукосушитель электрический настенный (темп. до + 65С) Напряжение – 220 В Мощность – 0,9 кВт Габариты – 260х185х90 мм | шт | 1 |  | 0
Санузел для девочек пом. № 2.2.14
РС | Рукосушитель электрический настенный (темп. до + 65С) Волна-2000 |  | Рукосушитель электрический настенный (темп. до + 65С) Напряжение – 220 В Мощность – 0,9 кВт Габариты – 260х185х90 мм | шт | 1 |  | 0
Комната отдыха-игровая (1 класс) пом. № 2.2.16
ДШ1 | Доска 1-элементная настенная магнитная (для маркера) ДН-14Ф |  | Доска 1-элементная настенная магнитная (для маркера) Цвет – белый Габариты, мм – 1700х1000 | шт | 1 |  | 0
TV | LED-телевизор 28 UE28J4100 |  | LED-телевизор 28". Габариты, мм –643х396х63 Электропитание: ~ 220 - 240 В 50/60 Гц Максимальное энергопотребление: 45 Вт Энергопотребление в режиме ожидания: 0,3 Вт | шт | 1 |  | 0
DVD | DVD-проигрыватель LG DKS-3000 |  | DVD-проигрыватель Функция ''караоке'' Питание устройства AC 220 - 240V, 50/60 Hz Габариты – 450х252х430 | шт | 1 |  | 0
| Кронштейн для телевизора Holder LCDS-5046 |  | Кронштейн для телевизора Holder LCDS-5046 Расстояние от стены: от 65 мм до 510 мм Угол поворота: 350°. Угол наклона: -25° / +15° Стандарт VESA: 100x100 мм, 200x100 мм, 200x200 мм, , 200x300 мм, 300x300 мм, 75x75 мм. Максимальная нагрузка: 30 кг | шт | 1 |  | 0
| Настенный кронштейн для аудио- и видеотехники Holder DVDF1001-B |  | Настенный кронштейн для аудио- и видеотехники Holder Полки – закаленное стекло. Максимальная нагрузка – 12 кг | шт | 1 |  | 0
Помещение кружкового творчества и разви- тия пом. № 2.2.17
ДШ1 | Доска 1-элементная настенная магнитная (для маркера) ДН-14Ф |  | Доска 1-элементная настенная магнитная (для маркера) Цвет – белый Габариты, мм – 1700х1000 | шт | 1 |  | 0
ИС | Инфракрасная нтерактивная доска со встроенными динамиками MR-7986 Проектор Optoma EX632 |  | Инфракрасная нтерактивная доска со встроенными динамиками Размер по диагонали – 79" Потребление тока не более 70mA Передача данных и питание по USB-кабелю или адаптеру 5/100mA Операционная система - Windows XP,Vista,Window7, Window8 Габарит рабочей поверхности, мм – 1640х1148 Габарит, мм – 1771х1279х 36 мм Проектор Яркость – 3500 ANSI лм Дисплей – DLPх1 Питание – 100…240V, 50…60Hz Встроенный динамик (моно) – 10,00 Вт Подключение к компьютеру Габарит, мм – 318х224х102 368х88х233 мм | комплект | 1 |  | 0
TV | LED-телевизор 28 UE28J4100 |  | LED-телевизор 28". Габариты, мм –643х396х63 Электропитание: ~ 220 - 240 В 50/60 Гц Максимальное энергопотребление: 45 Вт Энергопотребление в режиме ожидания: 0,3 Вт | шт | 1 |  | 0
DVD | DVD-проигрыватель LG DKS-3000 |  | DVD-проигрыватель Функция ''караоке'' Питание устройства AC 220 - 240V, 50/60 Hz Габариты – 450х252х430 | шт | 1 |  | 0
| Кронштейн для телевизора Holder LCDS-5046 |  | Кронштейн для телевизора Holder LCDS-5046 Расстояние от стены: от 65 мм до 510 мм Угол поворота: 350°. Угол наклона: -25° / +15° Стандарт VESA: 100x100 мм, 200x100 мм, 200x200 мм, , 200x300 мм, 300x300 мм, 75x75 мм. Максимальная нагрузка: 30 кг | шт | 1 |  | 0
| Настенный кронштейн для аудио- и видеотехники Holder DVDF1001-B |  | Настенный кронштейн для аудио- и видеотехники Holder Полки – закаленное стекло. Максимальная нагрузка – 12 кг | шт | 1 |  | 0
Универсальное помещение в т.ч. для группы продленного дня (2 класс) пом. № 2.2.18
ДШ1 | Доска 1-элементная настенная магнитная (для маркера) ДН-14Ф |  | Доска 1-элементная настенная магнитная (для маркера) Цвет – белый Габариты, мм – 1700х1000 | шт | 1 |  | 0
ИС | Инфракрасная нтерактивная доска со встроенными динамиками MR-7986 Проектор Optoma EX632 |  | Инфракрасная нтерактивная доска со встроенными динамиками Размер по диагонали – 79" Потребление тока не более 70mA Передача данных и питание по USB-кабелю или адаптеру 5/100mA Операционная система - Windows XP,Vista,Window7, Window8 Габарит рабочей поверхности, мм – 1640х1148 Габарит, мм – 1771х1279х 36 мм Проектор Яркость – 3500 ANSI лм Дисплей – DLPх1 Питание – 100…240V, 50…60Hz Встроенный динамик (моно) – 10,00 Вт Подключение к компьютеру Габарит, мм – 318х224х102 368х88х233 мм | комплект | 1 |  | 0
TV | LED-телевизор 28 UE28J4100 |  | LED-телевизор 28". Габариты, мм –643х396х63 Электропитание: ~ 220 - 240 В 50/60 Гц Максимальное энергопотребление: 45 Вт Энергопотребление в режиме ожидания: 0,3 Вт | шт | 1 |  | 0
DVD | DVD-проигрыватель LG DKS-3000 |  | DVD-проигрыватель Функция ''караоке'' Питание устройства AC 220 - 240V, 50/60 Hz Габариты – 450х252х430 | шт | 1 |  | 0
| Кронштейн для телевизора Holder LCDS-5046 |  | Кронштейн для телевизора Holder LCDS-5046 Расстояние от стены: от 65 мм до 510 мм Угол поворота: 350°. Угол наклона: -25° / +15° Стандарт VESA: 100x100 мм, 200x100 мм, 200x200 мм, , 200x300 мм, 300x300 мм, 75x75 мм. Максимальная нагрузка: 30 кг | шт | 1 |  | 0
| Настенный кронштейн для аудио- и видеотехники Holder DVDF1001-B |  | Настенный кронштейн для аудио- и видеотехники Holder Полки – закаленное стекло. Максимальная нагрузка – 12 кг | шт | 1 |  | 0
Универсальное помещение в т.ч. для группы продленного дня (3 класс) пом. № 2.2.19
ДШ1 | Доска 1-элементная настенная магнитная (для маркера) ДН-14Ф |  | Доска 1-элементная настенная магнитная (для маркера) Цвет – белый Габариты, мм – 1700х1000 | шт | 1 |  | 0
ИС | Инфракрасная нтерактивная доска со встроенными динамиками MR-7986 Проектор Optoma EX632 |  | Инфракрасная нтерактивная доска со встроенными динамиками Размер по диагонали – 79" Потребление тока не более 70mA Передача данных и питание по USB-кабелю или адаптеру 5/100mA Операционная система - Windows XP,Vista,Window7, Window8 Габарит рабочей поверхности, мм – 1640х1148 Габарит, мм – 1771х1279х 36 мм Проектор Яркость – 3500 ANSI лм Дисплей – DLPх1 Питание – 100…240V, 50…60Hz Встроенный динамик (моно) – 10,00 Вт Подключение к компьютеру Габарит, мм – 318х224х102 368х88х233 мм | комплект | 1 |  | 0
TV | LED-телевизор 28 UE28J4100 |  | LED-телевизор 28". Габариты, мм –643х396х63 Электропитание: ~ 220 - 240 В 50/60 Гц Максимальное энергопотребление: 45 Вт Энергопотребление в режиме ожидания: 0,3 Вт | шт | 1 |  | 0
DVD | DVD-проигрыватель LG DKS-3000 |  | DVD-проигрыватель Функция ''караоке'' Питание устройства AC 220 - 240V, 50/60 Hz Габариты – 450х252х430 | шт | 1 |  | 0
| Кронштейн для телевизора Holder LCDS-5046 |  | Кронштейн для телевизора Holder LCDS-5046 Расстояние от стены: от 65 мм до 510 мм Угол поворота: 350°. Угол наклона: -25° / +15° Стандарт VESA: 100x100 мм, 200x100 мм, 200x200 мм, , 200x300 мм, 300x300 мм, 75x75 мм. Максимальная нагрузка: 30 кг | шт | 1 |  | 0
| Настенный кронштейн для аудио- и видеотехники Holder DVDF1001-B |  | Настенный кронштейн для аудио- и видеотехники Holder Полки – закаленное стекло. Максимальная нагрузка – 12 кг | шт | 1 |  | 0
Санузел для преподавателей пом. № 2.2.23
РС | Рукосушитель электрический настенный (темп. до + 65С) Волна-2000 |  | Рукосушитель электрический настенный (темп. до + 65С) Напряжение – 220 В Мощность – 0,9 кВт Габариты – 260х185х90 мм | шт | 1 |  | 0
Санузел для мальчиков пом. № 2.2.24
РС | Рукосушитель электрический настенный (темп. до + 65С) Волна-2000 |  | Рукосушитель электрический настенный (темп. до + 65С) Напряжение – 220 В Мощность – 0,9 кВт Габариты – 260х185х90 мм | шт | 1 |  | 0
Санузел для девочек пом. № 2.2.25
РС | Рукосушитель электрический настенный (темп. до + 65С) Волна-2000 |  | Рукосушитель электрический настенный (темп. до + 65С) Напряжение – 220 В Мощность – 0,9 кВт Габариты – 260х185х90 мм | шт | 1 |  | 0
Санузел для МГН пом. № 2.2.26
РС | Рукосушитель электрический настенный (темп. до + 65С) Волна-2000 |  | Рукосушитель электрический настенный (темп. до + 65С) Напряжение – 220 В Мощность – 0,9 кВт Габариты – 260х185х90 мм | шт | 1 |  | 0
ПР2 | Ограждение под раковину |  | Ограждение под раковину (по размерам) Габариты, ШхГхВ – 720х570х700 мм | шт | 1 |  | 0
ПР9 | Поручень для инвалидов |  | Поручень для инвалидов L= 900 мм | шт | 1 |  | 0
ПРО | Поручень для инвалидов откидной на шарнире |  | Поручень для инвалидов откидной на шарнире L= 700 мм | шт | 1 |  | 0
3 | Группа помещений основной и старшей школы (5-11 классы)
Кабинет ОБЖ пом. № 2.3.01
ДШ3 | Доска настенная трехэлементная для письма маркером (белая) ДН-32Ф |  | Доска настенная трехэлементная для письма маркером (белая) Покрытие – матовое антибликовое Стальная основа для крепления пособий магни- тами | шт | 1 |  | 0
ИС | Инфракрасная нтерактивная доска со встроенными динамиками MR-7986 Проектор Optoma EX632 |  | Инфракрасная нтерактивная доска со встроенными динамиками Размер по диагонали – 79" Потребление тока не более 70mA Передача данных и питание по USB-кабелю или адаптеру 5/100mA Операционная система - Windows XP,Vista,Window7, Window8 Габарит рабочей поверхности, мм – 1640х1148 Габарит, мм – 1771х1279х 36 мм Проектор Яркость – 3500 ANSI лм Дисплей – DLPх1 Питание – 100…240V, 50…60Hz Встроенный динамик (моно) – 10,00 Вт Подключение к компьютеру Габарит, мм – 318х224х102 368х88х233 мм | комплект | 1 |  | 0
TV | LED-телевизор 28 UE28J4100 |  | LED-телевизор 28". Габариты, мм –643х396х63 Электропитание: ~ 220 - 240 В 50/60 Гц Максимальное энергопотребление: 45 Вт Энергопотребление в режиме ожидания: 0,3 Вт | шт | 1 |  | 0
DVD | DVD-проигрыватель LG DKS-3000 |  | DVD-проигрыватель Функция ''караоке'' Питание устройства AC 220 - 240V, 50/60 Hz Габариты – 450х252х430 | шт | 1 |  | 0
| Кронштейн для телевизора Holder LCDS-5046 |  | Кронштейн для телевизора Holder LCDS-5046 Расстояние от стены: от 65 мм до 510 мм Угол поворота: 350°. Угол наклона: -25° / +15° Стандарт VESA: 100x100 мм, 200x100 мм, 200x200 мм, , 200x300 мм, 300x300 мм, 75x75 мм. Максимальная нагрузка: 30 кг | шт | 1 |  | 0
| Настенный кронштейн для аудио- и видеотехники Holder DVDF1001-B |  | Настенный кронштейн для аудио- и видеотехники Holder Полки – закаленное стекло. Максимальная нагрузка – 12 кг | шт | 1 |  | 0
Кабинет ОБЖ пом. № 2.3.02
ДШ3 | Доска настенная трехэлементная для письма маркером (белая) ДН-32Ф |  | Доска настенная трехэлементная для письма маркером (белая) Покрытие – матовое антибликовое Стальная основа для крепления пособий магни- тами | шт | 1 |  | 0
ИС | Инфракрасная нтерактивная доска со встроенными динамиками MR-7986 Проектор Optoma EX632 |  | Инфракрасная нтерактивная доска со встроенными динамиками Размер по диагонали – 79" Потребление тока не более 70mA Передача данных и питание по USB-кабелю или адаптеру 5/100mA Операционная система - Windows XP,Vista,Window7, Window8 Габарит рабочей поверхности, мм – 1640х1148 Габарит, мм – 1771х1279х 36 мм Проектор Яркость – 3500 ANSI лм Дисплей – DLPх1 Питание – 100…240V, 50…60Hz Встроенный динамик (моно) – 10,00 Вт Подключение к компьютеру Габарит, мм – 318х224х102 368х88х233 мм | комплект | 1 |  | 0
TV | LED-телевизор 28 UE28J4100 |  | LED-телевизор 28". Габариты, мм –643х396х63 Электропитание: ~ 220 - 240 В 50/60 Гц Максимальное энергопотребление: 45 Вт Энергопотребление в режиме ожидания: 0,3 Вт | шт | 1 |  | 0
DVD | DVD-проигрыватель LG DKS-3000 |  | DVD-проигрыватель Функция ''караоке'' Питание устройства AC 220 - 240V, 50/60 Hz Габариты – 450х252х430 | шт | 1 |  | 0
| Кронштейн для телевизора Holder LCDS-5046 |  | Кронштейн для телевизора Holder LCDS-5046 Расстояние от стены: от 65 мм до 510 мм Угол поворота: 350°. Угол наклона: -25° / +15° Стандарт VESA: 100x100 мм, 200x100 мм, 200x200 мм, , 200x300 мм, 300x300 мм, 75x75 мм. Максимальная нагрузка: 30 кг | шт | 1 |  | 0
| Настенный кронштейн для аудио- и видеотехники Holder DVDF1001-B |  | Настенный кронштейн для аудио- и видеотехники Holder Полки – закаленное стекло. Максимальная нагрузка – 12 кг | шт | 1 |  | 0
Кабинет универсального назначения пом. № 2.3.03
ДШ3 | Доска настенная трехэлементная для письма маркером (белая) ДН-32Ф |  | Доска настенная трехэлементная для письма маркером (белая) Покрытие – матовое антибликовое Стальная основа для крепления пособий магни- тами | шт | 1 |  | 0
ИС | Инфракрасная нтерактивная доска со встроенными динамиками MR-7986 Проектор Optoma EX632 |  | Инфракрасная нтерактивная доска со встроенными динамиками Размер по диагонали – 79" Потребление тока не более 70mA Передача данных и питание по USB-кабелю или адаптеру 5/100mA Операционная система - Windows XP,Vista,Window7, Window8 Габарит рабочей поверхности, мм – 1640х1148 Габарит, мм – 1771х1279х 36 мм Проектор Яркость – 3500 ANSI лм Дисплей – DLPх1 Питание – 100…240V, 50…60Hz Встроенный динамик (моно) – 10,00 Вт Подключение к компьютеру Габарит, мм – 318х224х102 368х88х233 мм | комплект | 1 |  | 0
TV | LED-телевизор 28 UE28J4100 |  | LED-телевизор 28". Габариты, мм –643х396х63 Электропитание: ~ 220 - 240 В 50/60 Гц Максимальное энергопотребление: 45 Вт Энергопотребление в режиме ожидания: 0,3 Вт | шт | 1 |  | 0
DVD | DVD-проигрыватель LG DKS-3000 |  | DVD-проигрыватель Функция ''караоке'' Питание устройства AC 220 - 240V, 50/60 Hz Габариты – 450х252х430 | шт | 1 |  | 0
| Кронштейн для телевизора Holder LCDS-5046 |  | Кронштейн для телевизора Holder LCDS-5046 Расстояние от стены: от 65 мм до 510 мм Угол поворота: 350°. Угол наклона: -25° / +15° Стандарт VESA: 100x100 мм, 200x100 мм, 200x200 мм, , 200x300 мм, 300x300 мм, 75x75 мм. Максимальная нагрузка: 30 кг | шт | 1 |  | 0
| Настенный кронштейн для аудио- и видеотехники Holder DVDF1001-B |  | Настенный кронштейн для аудио- и видеотехники Holder Полки – закаленное стекло. Максимальная нагрузка – 12 кг | шт | 1 |  | 0
Кабинет универсального назначения пом. № 2.3.04
ДШ3 | Доска настенная трехэлементная для письма маркером (белая) ДН-32Ф |  | Доска настенная трехэлементная для письма маркером (белая) Покрытие – матовое антибликовое Стальная основа для крепления пособий магни- тами | шт | 1 |  | 0
ИС | Инфракрасная нтерактивная доска со встроенными динамиками MR-7986 Проектор Optoma EX632 |  | Инфракрасная нтерактивная доска со встроенными динамиками Размер по диагонали – 79" Потребление тока не более 70mA Передача данных и питание по USB-кабелю или адаптеру 5/100mA Операционная система - Windows XP,Vista,Window7, Window8 Габарит рабочей поверхности, мм – 1640х1148 Габарит, мм – 1771х1279х 36 мм Проектор Яркость – 3500 ANSI лм Дисплей – DLPх1 Питание – 100…240V, 50…60Hz Встроенный динамик (моно) – 10,00 Вт Подключение к компьютеру Габарит, мм – 318х224х102 368х88х233 мм | комплект | 1 |  | 0
TV | LED-телевизор 28 UE28J4100 |  | LED-телевизор 28". Габариты, мм –643х396х63 Электропитание: ~ 220 - 240 В 50/60 Гц Максимальное энергопотребление: 45 Вт Энергопотребление в режиме ожидания: 0,3 Вт | шт | 1 |  | 0
DVD | DVD-проигрыватель LG DKS-3000 |  | DVD-проигрыватель Функция ''караоке'' Питание устройства AC 220 - 240V, 50/60 Hz Габариты – 450х252х430 | шт | 1 |  | 0
| Кронштейн для телевизора Holder LCDS-5046 |  | Кронштейн для телевизора Holder LCDS-5046 Расстояние от стены: от 65 мм до 510 мм Угол поворота: 350°. Угол наклона: -25° / +15° Стандарт VESA: 100x100 мм, 200x100 мм, 200x200 мм, , 200x300 мм, 300x300 мм, 75x75 мм. Максимальная нагрузка: 30 кг | шт | 1 |  | 0
| Настенный кронштейн для аудио- и видеотехники Holder DVDF1001-B |  | Настенный кронштейн для аудио- и видеотехники Holder Полки – закаленное стекло. Максимальная нагрузка – 12 кг | шт | 1 |  | 0
Кабинет иностранного языка пом. № 2.3.05
ДШ1 | Доска 1-элементная настенная магнитная (для маркера) ДН-14Ф |  | Доска 1-элементная настенная магнитная (для маркера) Цвет – белый Габариты, мм – 1700х1000 | шт | 1 |  | 0
ИС | Инфракрасная нтерактивная доска со встроенными динамиками MR-7986 Проектор Optoma EX632 |  | Инфракрасная нтерактивная доска со встроенными динамиками Размер по диагонали – 79" Потребление тока не более 70mA Передача данных и питание по USB-кабелю или адаптеру 5/100mA Операционная система - Windows XP,Vista,Window7, Window8 Габарит рабочей поверхности, мм – 1640х1148 Габарит, мм – 1771х1279х 36 мм Проектор Яркость – 3500 ANSI лм Дисплей – DLPх1 Питание – 100…240V, 50…60Hz Встроенный динамик (моно) – 10,00 Вт Подключение к компьютеру Габарит, мм – 318х224х102 368х88х233 мм | комплект | 1 |  | 0
TV | LED-телевизор 28 UE28J4100 |  | LED-телевизор 28". Габариты, мм –643х396х63 Электропитание: ~ 220 - 240 В 50/60 Гц Максимальное энергопотребление: 45 Вт Энергопотребление в режиме ожидания: 0,3 Вт | шт | 1 |  | 0
DVD | DVD-проигрыватель LG DKS-3000 |  | DVD-проигрыватель Функция ''караоке'' Питание устройства AC 220 - 240V, 50/60 Hz Габариты – 450х252х430 | шт | 1 |  | 0
| Кронштейн для телевизора Holder LCDS-5046 |  | Кронштейн для телевизора Holder LCDS-5046 Расстояние от стены: от 65 мм до 510 мм Угол поворота: 350°. Угол наклона: -25° / +15° Стандарт VESA: 100x100 мм, 200x100 мм, 200x200 мм, , 200x300 мм, 300x300 мм, 75x75 мм. Максимальная нагрузка: 30 кг | шт | 1 |  | 0
| Настенный кронштейн для аудио- и видеотехники Holder DVDF1001-B |  | Настенный кронштейн для аудио- и видеотехники Holder Полки – закаленное стекло. Максимальная нагрузка – 12 кг | шт | 1 |  | 0
Кабинет иностранного языка пом. № 2.3.06
ДШ1 | Доска 1-элементная настенная магнитная (для маркера) ДН-14Ф |  | Доска 1-элементная настенная магнитная (для маркера) Цвет – белый Габариты, мм – 1700х1000 | шт | 1 |  | 0
ИС | Инфракрасная нтерактивная доска со встроенными динамиками MR-7986 Проектор Optoma EX632 |  | Инфракрасная нтерактивная доска со встроенными динамиками Размер по диагонали – 79" Потребление тока не более 70mA Передача данных и питание по USB-кабелю или адаптеру 5/100mA Операционная система - Windows XP,Vista,Window7, Window8 Габарит рабочей поверхности, мм – 1640х1148 Габарит, мм – 1771х1279х 36 мм Проектор Яркость – 3500 ANSI лм Дисплей – DLPх1 Питание – 100…240V, 50…60Hz Встроенный динамик (моно) – 10,00 Вт Подключение к компьютеру Габарит, мм – 318х224х102 368х88х233 мм | комплект | 1 |  | 0
TV | LED-телевизор 28 UE28J4100 |  | LED-телевизор 28". Габариты, мм –643х396х63 Электропитание: ~ 220 - 240 В 50/60 Гц Максимальное энергопотребление: 45 Вт Энергопотребление в режиме ожидания: 0,3 Вт | шт | 1 |  | 0
DVD | DVD-проигрыватель LG DKS-3000 |  | DVD-проигрыватель Функция ''караоке'' Питание устройства AC 220 - 240V, 50/60 Hz Габариты – 450х252х430 | шт | 1 |  | 0
| Кронштейн для телевизора Holder LCDS-5046 |  | Кронштейн для телевизора Holder LCDS-5046 Расстояние от стены: от 65 мм до 510 мм Угол поворота: 350°. Угол наклона: -25° / +15° Стандарт VESA: 100x100 мм, 200x100 мм, 200x200 мм, , 200x300 мм, 300x300 мм, 75x75 мм. Максимальная нагрузка: 30 кг | шт | 1 |  | 0
| Настенный кронштейн для аудио- и видеотехники Holder DVDF1001-B |  | Настенный кронштейн для аудио- и видеотехники Holder Полки – закаленное стекло. Максимальная нагрузка – 12 кг | шт | 1 |  | 0
Санузел для преподавателей пом. № 2.3.08
РС | Рукосушитель электрический настенный (темп. до + 65С) Волна-2000 |  | Рукосушитель электрический настенный (темп. до + 65С) Напряжение – 220 В Мощность – 0,9 кВт Габариты – 260х185х90 мм | шт | 1 |  | 0
Помещение личной гигиены женщин пом. № 2.3.09
РС | Рукосушитель электрический настенный (темп. до + 65С) Волна-2000 |  | Рукосушитель электрический настенный (темп. до + 65С) Напряжение – 220 В Мощность – 0,9 кВт Габариты – 260х185х90 мм | шт | 1 |  | 0
Санузел для мальчиков пом. № 2.3.10
РС | Рукосушитель электрический настенный (темп. до + 65С) Волна-2000 |  | Рукосушитель электрический настенный (темп. до + 65С) Напряжение – 220 В Мощность – 0,9 кВт Габариты – 260х185х90 мм | шт | 1 |  | 0
Санузел для девочек пом. № 2.3.11
РС | Рукосушитель электрический настенный (темп. до + 65С) Волна-2000 |  | Рукосушитель электрический настенный (темп. до + 65С) Напряжение – 220 В Мощность – 0,9 кВт Габариты – 260х185х90 мм | шт | 1 |  | 0
Помещение уборочного инвентаря № 2.3.12
Э2 | Поддон чугунно-эмалированный 800х800х150 (мм |  | Поддон чугунно-эмалированный 800х800х150 (мм | шт | 1 |  | 0
Э3 | Полотенцесушитель |  | Полотенцесушитель | шт | 1 |  | 0
Кабинет черчения пом. № 2.3.14
ДШ1 | Доска 1-элементная настенная магнитная (для маркера) ДН-14Ф |  | Доска 1-элементная настенная магнитная (для маркера) Цвет – белый Габариты, мм – 1700х1000 | шт | 1 |  | 0
ИС | Инфракрасная нтерактивная доска со встроенными динамиками MR-7986 Проектор Optoma EX632 |  | Инфракрасная нтерактивная доска со встроенными динамиками Размер по диагонали – 79" Потребление тока не более 70mA Передача данных и питание по USB-кабелю или адаптеру 5/100mA Операционная система - Windows XP,Vista,Window7, Window8 Габарит рабочей поверхности, мм – 1640х1148 Габарит, мм – 1771х1279х 36 мм Проектор Яркость – 3500 ANSI лм Дисплей – DLPх1 Питание – 100…240V, 50…60Hz Встроенный динамик (моно) – 10,00 Вт Подключение к компьютеру Габарит, мм – 318х224х102 368х88х233 мм | комплект | 1 |  | 0
Кабинет черчения пом. № 2.3.15
ДШ1 | Доска 1-элементная настенная магнитная (для маркера) ДН-14Ф |  | Доска 1-элементная настенная магнитная (для маркера) Цвет – белый Габариты, мм – 1700х1000 | шт | 1 |  | 0
ИС | Инфракрасная нтерактивная доска со встроенными динамиками MR-7986 Проектор Optoma EX632 |  | Инфракрасная нтерактивная доска со встроенными динамиками Размер по диагонали – 79" Потребление тока не более 70mA Передача данных и питание по USB-кабелю или адаптеру 5/100mA Операционная система - Windows XP,Vista,Window7, Window8 Габарит рабочей поверхности, мм – 1640х1148 Габарит, мм – 1771х1279х 36 мм Проектор Яркость – 3500 ANSI лм Дисплей – DLPх1 Питание – 100…240V, 50…60Hz Встроенный динамик (моно) – 10,00 Вт Подключение к компьютеру Габарит, мм – 318х224х102 368х88х233 мм | комплект | 1 |  | 0
Кабинет педагога-психолога пом. № 2.3.16
TV | LED-телевизор 28 UE28J4100 |  | LED-телевизор 28". Габариты, мм –643х396х63 Электропитание: ~ 220 - 240 В 50/60 Гц Максимальное энергопотребление: 45 Вт Энергопотребление в режиме ожидания: 0,3 Вт | шт | 1 |  | 0
DVD | DVD-проигрыватель LG DKS-3000 |  | DVD-проигрыватель Функция ''караоке'' Питание устройства AC 220 - 240V, 50/60 Hz Габариты – 450х252х430 | шт | 1 |  | 0
| Кронштейн для телевизора Holder LCDS-5046 |  | Кронштейн для телевизора Holder LCDS-5046 Расстояние от стены: от 65 мм до 510 мм Угол поворота: 350°. Угол наклона: -25° / +15° Стандарт VESA: 100x100 мм, 200x100 мм, 200x200 мм, , 200x300 мм, 300x300 мм, 75x75 мм. Максимальная нагрузка: 30 кг | шт | 1 |  | 0
| Настенный кронштейн для аудио- и видеотехники Holder DVDF1001-B |  | Настенный кронштейн для аудио- и видеотехники Holder Полки – закаленное стекло. Максимальная нагрузка – 12 кг | шт | 1 |  | 0
Санузел для девочек пом. № 2.3.20
РС | Рукосушитель электрический настенный (темп. до + 65С) Волна-2000 |  | Рукосушитель электрический настенный (темп. до + 65С) Напряжение – 220 В Мощность – 0,9 кВт Габариты – 260х185х90 мм | шт | 1 |  | 0
Санузел для мальчиков пом. № 2.3.21
РС | Рукосушитель электрический настенный (темп. до + 65С) Волна-2000 |  | Рукосушитель электрический настенный (темп. до + 65С) Напряжение – 220 В Мощность – 0,9 кВт Габариты – 260х185х90 мм | шт | 1 |  | 0
Санузел для преподавателей пом. № 2.3.22
РС | Рукосушитель электрический настенный (темп. до + 65С) Волна-2000 |  | Рукосушитель электрический настенный (темп. до + 65С) Напряжение – 220 В Мощность – 0,9 кВт Габариты – 260х185х90 мм | шт | 1 |  | 0
Санузел для МГН с биде пом. № 2.3.23
РС | Рукосушитель электрический настенный (темп. до + 65С) Волна-2000 |  | Рукосушитель электрический настенный (темп. до + 65С) Напряжение – 220 В Мощность – 0,9 кВт Габариты – 260х185х90 мм | шт | 1 |  | 0
ПР2 | Ограждение под раковину |  | Ограждение под раковину (по размерам) Габариты, ШхГхВ – 720х570х700 мм | шт | 1 |  | 0
ПР9 | Поручень для инвалидов |  | Поручень для инвалидов L= 900 мм | шт | 2 |  | 0
ПРО | Поручень для инвалидов откидной на шарнире |  | Поручень для инвалидов откидной на шарнире L= 700 мм | шт | 1 |  | 0
Практикум физики пом. № 2.3.25
ДШ3 | Доска настенная трехэлементная для письма маркером (белая) ДН-32Ф |  | Доска настенная трехэлементная для письма маркером (белая) Покрытие – матовое антибликовое Стальная основа для крепления пособий магни- тами | шт | 1 |  | 0
ИС | Инфракрасная нтерактивная доска со встроенными динамиками MR-7986 Проектор Optoma EX632 |  | Инфракрасная нтерактивная доска со встроенными динамиками Размер по диагонали – 79" Потребление тока не более 70mA Передача данных и питание по USB-кабелю или адаптеру 5/100mA Операционная система - Windows XP,Vista,Window7, Window8 Габарит рабочей поверхности, мм – 1640х1148 Габарит, мм – 1771х1279х 36 мм Проектор Яркость – 3500 ANSI лм Дисплей – DLPх1 Питание – 100…240V, 50…60Hz Встроенный динамик (моно) – 10,00 Вт Подключение к компьютеру Габарит, мм – 318х224х102 368х88х233 мм | комплект | 1 |  | 0
Ш5 | Стол ученический 2-х местный для кабинета физики (бортик, 2 розетки) |  | Стол ученический 2-х местный для кабинета физики (бортик, 2 розетки) Габариты, мм – 1200х600х760 Блок розеток для подключения электрических приборов с напряжением до 42 В. | шт | 13 |  | 0
Л12 | Стол демонстрационный физический (2 напольные и 2 подвесные тумбы, с электрикой). |  | Стол демонстрационный физический (2 напольные и 2 подвесные тумбы, с электрикой).В правой тумбе предусмотренно устройство управления розетками на ученических столах. Габариты, мм – 2000х750х900 (мм) Материал столешницы - керамика 8 розеток с подаваемым напряжением 220В и 42В. Номинальный ток нагрузки устройства защитного отключения -16 А Номинальный ток нагрузки выключателя автоматического - 10 А Напряжение на эти розетки в 42 В поступает от понижающего трансформатора мощностью 400 ВА. Для защиты от поражения электрическим током стол оснащён устройством защитного отключения, которое срабатывает при токе утечки более 30 мА. Защита от перегрузок осуществляется выключателем автоматическим с номинальным током нагрузки 10 А. | шт | 1 |  | 0
TV | LED-телевизор 28 UE28J4100 |  | LED-телевизор 28". Габариты, мм –643х396х63 Электропитание: ~ 220 - 240 В 50/60 Гц Максимальное энергопотребление: 45 Вт Энергопотребление в режиме ожидания: 0,3 Вт | шт | 1 |  | 0
DVD | DVD-проигрыватель LG DKS-3000 |  | DVD-проигрыватель Функция ''караоке'' Питание устройства AC 220 - 240V, 50/60 Hz Габариты – 450х252х430 | шт | 1 |  | 0
| Кронштейн для телевизора Holder LCDS-5046 |  | Кронштейн для телевизора Holder LCDS-5046 Расстояние от стены: от 65 мм до 510 мм Угол поворота: 350°. Угол наклона: -25° / +15° Стандарт VESA: 100x100 мм, 200x100 мм, 200x200 мм, , 200x300 мм, 300x300 мм, 75x75 мм. Максимальная нагрузка: 30 кг | шт | 1 |  | 0
| Настенный кронштейн для аудио- и видеотехники Holder DVDF1001-B |  | Настенный кронштейн для аудио- и видеотехники Holder Полки – закаленное стекло. Максимальная нагрузка – 12 кг | шт | 1 |  | 0
Лаборантская кабинета физики пом. № 2.3.26
Ш5 | Стол ученический 2-х местный для кабинета физики (бортик, 2 розетки) |  | Стол ученический 2-х местный для кабинета физики (бортик, 2 розетки) Габариты, мм – 1200х600х760 Блок розеток для подключения электрических приборов с напряжением до 42 В. | шт | 1 |  | 0
Учебный кабинет физики пом. № 2.3.27
ДШ3 | Доска настенная трехэлементная для письма маркером (белая) ДН-32Ф |  | Доска настенная трехэлементная для письма маркером (белая) Покрытие – матовое антибликовое Стальная основа для крепления пособий магни- тами | шт | 1 |  | 0
ИС | Инфракрасная нтерактивная доска со встроенными динамиками MR-7986 Проектор Optoma EX632 |  | Инфракрасная нтерактивная доска со встроенными динамиками Размер по диагонали – 79" Потребление тока не более 70mA Передача данных и питание по USB-кабелю или адаптеру 5/100mA Операционная система - Windows XP,Vista,Window7, Window8 Габарит рабочей поверхности, мм – 1640х1148 Габарит, мм – 1771х1279х 36 мм Проектор Яркость – 3500 ANSI лм Дисплей – DLPх1 Питание – 100…240V, 50…60Hz Встроенный динамик (моно) – 10,00 Вт Подключение к компьютеру Габарит, мм – 318х224х102 368х88х233 мм | комплект | 1 |  | 0
TV | LED-телевизор 28 UE28J4100 |  | LED-телевизор 28". Габариты, мм –643х396х63 Электропитание: ~ 220 - 240 В 50/60 Гц Максимальное энергопотребление: 45 Вт Энергопотребление в режиме ожидания: 0,3 Вт | шт | 1 |  | 0
DVD | DVD-проигрыватель LG DKS-3000 |  | DVD-проигрыватель Функция ''караоке'' Питание устройства AC 220 - 240V, 50/60 Hz Габариты – 450х252х430 | шт | 1 |  | 0
| Кронштейн для телевизора Holder LCDS-5046 |  | Кронштейн для телевизора Holder LCDS-5046 Расстояние от стены: от 65 мм до 510 мм Угол поворота: 350°. Угол наклона: -25° / +15° Стандарт VESA: 100x100 мм, 200x100 мм, 200x200 мм, , 200x300 мм, 300x300 мм, 75x75 мм. Максимальная нагрузка: 30 кг | шт | 1 |  | 0
| Настенный кронштейн для аудио- и видеотехники Holder DVDF1001-B |  | Настенный кронштейн для аудио- и видеотехники Holder Полки – закаленное стекло. Максимальная нагрузка – 12 кг | шт | 1 |  | 0
Санузел для девочек пом. № 2.3.29
РС | Рукосушитель электрический настенный (темп. до + 65С) Волна-2000 |  | Рукосушитель электрический настенный (темп. до + 65С) Напряжение – 220 В Мощность – 0,9 кВт Габариты – 260х185х90 мм | шт | 1 |  | 0
Санузел для мальчиков пом. № 2.3.30
РС | Рукосушитель электрический настенный (темп. до + 65С) Волна-2000 |  | Рукосушитель электрический настенный (темп. до + 65С) Напряжение – 220 В Мощность – 0,9 кВт Габариты – 260х185х90 мм | шт | 1 |  | 0
Санузел для МГН с биде пом. № 2.3.31
РС | Рукосушитель электрический настенный (темп. до + 65С) Волна-2000 |  | Рукосушитель электрический настенный (темп. до + 65С) Напряжение – 220 В Мощность – 0,9 кВт Габариты – 260х185х90 мм | шт | 1 |  | 0
ПР2 | Ограждение под раковину |  | Ограждение под раковину (по размерам) Габариты, ШхГхВ – 720х570х700 мм | шт | 1 |  | 0
ПР9 | Поручень для инвалидов |  | Поручень для инвалидов L= 900 мм | шт | 1 |  | 0
ПРО | Поручень для инвалидов откидной на шарнире |  | Поручень для инвалидов откидной на шарнире L= 700 мм | шт | 1 |  | 0
Кабинет информатики 5-11 класс пом. № 2.3.34
ДШ1 | Доска 1-элементная настенная магнитная (для маркера) ДН-14Ф |  | Доска 1-элементная настенная магнитная (для маркера) Цвет – белый Габариты, мм – 1700х1000 | шт | 1 |  | 0
ИС | Инфракрасная нтерактивная доска со встроенными динамиками MR-7986 Проектор Optoma EX632 |  | Инфракрасная нтерактивная доска со встроенными динамиками Размер по диагонали – 79" Потребление тока не более 70mA Передача данных и питание по USB-кабелю или адаптеру 5/100mA Операционная система - Windows XP,Vista,Window7, Window8 Габарит рабочей поверхности, мм – 1640х1148 Габарит, мм – 1771х1279х 36 мм Проектор Яркость – 3500 ANSI лм Дисплей – DLPх1 Питание – 100…240V, 50…60Hz Встроенный динамик (моно) – 10,00 Вт Подключение к компьютеру Габарит, мм – 318х224х102 368х88х233 мм | комплект | 1 |  | 0
Кабинет информатики 5-11 класс пом. № 2.3.36
ДШ1 | Доска 1-элементная настенная магнитная (для маркера) ДН-14Ф |  | Доска 1-элементная настенная магнитная (для маркера) Цвет – белый Габариты, мм – 1700х1000 | шт | 1 |  | 0
ИС | Инфракрасная нтерактивная доска со встроенными динамиками MR-7986 Проектор Optoma EX632 |  | Инфракрасная нтерактивная доска со встроенными динамиками Размер по диагонали – 79" Потребление тока не более 70mA Передача данных и питание по USB-кабелю или адаптеру 5/100mA Операционная система - Windows XP,Vista,Window7, Window8 Габарит рабочей поверхности, мм – 1640х1148 Габарит, мм – 1771х1279х 36 мм Проектор Яркость – 3500 ANSI лм Дисплей – DLPх1 Питание – 100…240V, 50…60Hz Встроенный динамик (моно) – 10,00 Вт Подключение к компьютеру Габарит, мм – 318х224х102 368х88х233 мм | комплект | 1 |  | 0
Кабинет информатики 5-11 класс пом. № 2.3.37
ДШ1 | Доска 1-элементная настенная магнитная (для маркера) ДН-14Ф |  | Доска 1-элементная настенная магнитная (для маркера) Цвет – белый Габариты, мм – 1700х1000 | шт | 1 |  | 0
ИС | Инфракрасная нтерактивная доска со встроенными динамиками MR-7986 Проектор Optoma EX632 |  | Инфракрасная нтерактивная доска со встроенными динамиками Размер по диагонали – 79" Потребление тока не более 70mA Передача данных и питание по USB-кабелю или адаптеру 5/100mA Операционная система - Windows XP,Vista,Window7, Window8 Габарит рабочей поверхности, мм – 1640х1148 Габарит, мм – 1771х1279х 36 мм Проектор Яркость – 3500 ANSI лм Дисплей – DLPх1 Питание – 100…240V, 50…60Hz Встроенный динамик (моно) – 10,00 Вт Подключение к компьютеру Габарит, мм – 318х224х102 368х88х233 мм | комплект | 1 |  | 0
Кабинет информатики 5-11 класс пом. № 2.3.39
ДШ1 | Доска 1-элементная настенная магнитная (для маркера) ДН-14Ф |  | Доска 1-элементная настенная магнитная (для маркера) Цвет – белый Габариты, мм – 1700х1000 | шт | 1 |  | 0
ИС | Инфракрасная нтерактивная доска со встроенными динамиками MR-7986 Проектор Optoma EX632 |  | Инфракрасная нтерактивная доска со встроенными динамиками Размер по диагонали – 79" Потребление тока не более 70mA Передача данных и питание по USB-кабелю или адаптеру 5/100mA Операционная система - Windows XP,Vista,Window7, Window8 Габарит рабочей поверхности, мм – 1640х1148 Габарит, мм – 1771х1279х 36 мм Проектор Яркость – 3500 ANSI лм Дисплей – DLPх1 Питание – 100…240V, 50…60Hz Встроенный динамик (моно) – 10,00 Вт Подключение к компьютеру Габарит, мм – 318х224х102 368х88х233 мм | комплект | 1 |  | 0
Помещение программистов пом. № 2.3.45
11 | Кресло офисное Н 665 |  | Кресло офисное Обивка - ткань стандарт Подлокотники - пластиковые Механизм качания – Пиастра Газпатрон - 3 категории по стандарту Germany DIN 4550 Ролики - стандарт BIFMA 5,1 (США). Диаметр штока 11 мм. Материал – полиуретан Габариты (ВхГхШ), мм – 950/400х500х575 | шт | 3 |  | 0
14 | Шкаф для документов, со стеклами Артикул: ШД.005 |  | Шкаф для документов, со стеклами Материал – ламинированная ДСП 16мм Габариты, мм – 800х360х1800 Цвет - светлый бук | шт | 5 |  | 0
П15 | Принтер лазерный, цветной, A4, 2400x600 dpi, 18(18) стр Brother HL- 3140CW |  | Принтер лазерный, цветной, A4, 2400x600 dpi, 18(18) стр. Электропитание: 220 - 240 В; 335 Вт в режиме работы/60 Вт в режиме ожидания Габариты (ШхВхГ), мм – 410x240x465 | шт | 1 |  | 0
Ш9 | Стол компьютерный угловой с тумбой СКУ.002 |  | Стол компьютерный угловой с тумбой ЛДСП 16мм, кромка ABS (пластик). Габариты: (1500+1500)х600х750мм Цвет - светлый бук | шт | 3 |  | 0
Ш16 | Тумба выкатная на колесиках ТВ.001 |  | Тумба выкатная на колесиках Материал – ламинированная ДСП 16мм Габариты, мм – 400х450х610. Цвет - светлый бук | шт | 1 |  | 0
ПК | Рабочее место в комплекте: - Персональный компьютер: Процессор Intel® Core™ i3 3220 Кол-во ядер / потоков2 / 4 Мат. Плата ASUS P8H61-M LX3 Оперативная память 4 Гб 1333MHz DDRIII Kingston Жесткий диск1 Тб Toshiba 7200 / SATA-III Видеокарта 1 Гб AMD® Radeon HD 7750 Привод DVD-RW ASUS Картридер CF, MMC, SD, MS Корпус ATX Winard 450 Вт ОС Microsoft Windows 7 Домашняя Базовая В комплекте с клавиатурой - Монитор 23" LG W2343T-PF, разр. 1920х1080 - Мышь: A4Tech OP-620 |  | Рабочее место в комплекте: - Персональный компьютер: Процессор Intel® Core™ i3 3220 Кол-во ядер / потоков2 / 4 Мат. Плата ASUS P8H61-M LX3 Оперативная память 4 Гб 1333MHz DDRIII Kingston Жесткий диск1 Тб Toshiba 7200 / SATA-III Видеокарта 1 Гб AMD® Radeon HD 7750 Привод DVD-RW ASUS Картридер CF, MMC, SD, MS Корпус ATX Winard 450 Вт ОС Microsoft Windows 7 Домашняя Базовая В комплекте с клавиатурой - Монитор 23" LG W2343T-PF, разр. 1920х1080 - Мышь: A4Tech OP-620 | шт | 3 |  | 0
4 | Группа помещений изучения технологии (трудовое обучение)
Мастерская по обработке тканей и техноло- гии пом. № 2.4.01
ДШ3 | Доска настенная трехэлементная для письма маркером (белая) ДН-32Ф |  | Доска настенная трехэлементная для письма маркером (белая) Покрытие – матовое антибликовое Стальная основа для крепления пособий магни- тами | шт | 1 |  | 0
Ш8 | Стол офисный, без тумбы Артикул: СА.012 |  | Стол офисный, без тумбы Материал – ламинированная ДСП 16мм Габариты, мм – 800х600х750 Цвет - светлый бук | шт | 13 |  | 0
П34 | Швейная машинка Toyota ECO26B |  | Швейная машинка Toyota ECO26B Электроменаническая, тип челнока - горизон- талтный. Габариты, мм - 410х190х290 Мощность, Вт - 70 Количество программ - 26 Максимальная скорость шитья - 400 ст/мин | шт | 13 |  | 0
TV | LED-телевизор 28 UE28J4100 |  | LED-телевизор 28". Габариты, мм –643х396х63 Электропитание: ~ 220 - 240 В 50/60 Гц Максимальное энергопотребление: 45 Вт Энергопотребление в режиме ожидания: 0,3 Вт | шт | 1 |  | 0
DVD | DVD-проигрыватель LG DKS-3000 |  | DVD-проигрыватель Функция ''караоке'' Питание устройства AC 220 - 240V, 50/60 Hz Габариты – 450х252х430 | шт | 1 |  | 0
| Кронштейн для телевизора Holder LCDS-5046 |  | Кронштейн для телевизора Holder LCDS-5046 Расстояние от стены: от 65 мм до 510 мм Угол поворота: 350°. Угол наклона: -25° / +15° Стандарт VESA: 100x100 мм, 200x100 мм, 200x200 мм, , 200x300 мм, 300x300 мм, 75x75 мм. Максимальная нагрузка: 30 кг | шт | 1 |  | 0
| Настенный кронштейн для аудио- и видеотехники Holder DVDF1001-B |  | Настенный кронштейн для аудио- и видеотехники Holder Полки – закаленное стекло. Максимальная нагрузка – 12 кг | шт | 1 |  | 0
Л6а | Стол под мойку в комплекте с накладной не- ржавеющей мойкой и смесителем Артикул: 8386 |  | Стол под мойку в комплекте с накладной не- ржавеющей мойкой и смесителем. Фасады – ламинированного ДСП, покрытое об- лицовочной плёнкой. Размеры (ШхГхВ): 600х600х800 Цвет - белый | комплект | 1 |  | 0
Лаборантская кабинетов домоводства пом. № 2.4.02
Л6а | Стол под мойку в комплекте с накладной не- ржавеющей мойкой и смесителем Артикул: 8386 |  | Стол под мойку в комплекте с накладной не- ржавеющей мойкой и смесителем. Фасады – ламинированного ДСП, покрытое об- лицовочной плёнкой. Размеры (ШхГхВ): 600х600х800 Цвет - белый | комплект | 1 |  | 0
Домоводство (кулинария) пом. № 2.4.03
ДШ3 | Доска настенная трехэлементная для письма маркером (белая) ДН-32Ф |  | Доска настенная трехэлементная для письма маркером (белая) Покрытие – матовое антибликовое Стальная основа для крепления пособий магни- тами | шт | 1 |  | 0
Ост | Остров состоит из: - Столешницы -Шкафы по длинной стороне Модель Mirtillo |  | Остров состоит из: -Столешницы Габариты, мм-1600*1200 Матриал-ЛДСП Толщина мм-28 Цвет-песчаный -Шкафы по длинной стороне -Габариты, мм-600*600-4шт -Габариты, мм-400*600-2шт Материал-ЛДСП Цвет-светлый. | комплект | 4 |  | 0
ПЛ1 | Варочная поверхность индукционная Bosch PIA611F18E |  | Варочная поверхность индукционная Bosch PIA611F18E Управление сенсорное Количество комфорок - 4 Материал - стеклокерамика Энергопотребление, кВт - 4,6 Габариты, мм - 592х522 | шт | 4 |  | 0
ПЛ2 | Встраиваемая микроволновая печь Bosch BFL634GS1 |  | Встраиваемая микроволновая печь Bosch BFL634GS1 Управление электронное Объем, л -21 Габариты, мм - Мощность, Вт - 900 | шт | 2 |  | 0
ПЛ3 | Встраиваемый электрический духовой шкаф Bosch HBN231S4 |  | Встраиваемый электрический духовой шкаф Bosch HBN231S4 Управление комбинированное Объем, л -67 Мощность, кВт - 2.8 Габариты (ВхШхГ), мм - 595х595х548 Режины - вершний и нижний нагрев, гриль, конвекция. | шт | 4 |  | 0
ПЛ4 | Шкаф - пенал распашной Модель Mirtillo |  | Шкаф - пенал распашной Габариты, мм - 600х600х 2000 Цвет-светный | шт | 2 |  | 0
ПЛ5 | Шкаф - пенал выдвижной/распашной с полкой под встраиваемую микроволновыю печь (вы- движные полки под столовые приборы) Модель Mirtillo |  | Шкаф - пенал выдвижной/распашной с полкой под встраиваемую микроволновыю печь (вы- движные полки под столовые приборы). Габариты, мм - 600х600х2000 Цвет - светлый | шт | 2 |  | 0
ПЛ6 | Шкаф - пенал с полками под встраиваемые ду- ховые шкафы(2шт) Модель Mirtillo |  | Шкаф - пенал с полками под встраиваемые ду- ховые шкафы(2шт) Нижняя секция выдвижная, верхняя распошная Габариты, мм - 600х600х2000 Цвет - светлый | шт | 2 |  | 0
ПЛ7 | Шкаф напольный под мойку в комплекте с ра- ковиной нержавеющей стали Мelana MLN-4848 и смесителем. Модель Mirtillo |  | Шкаф напольный под мойку в комплекте с ра- ковиной нержавеющей стали Мelana MLN-4848 и смесителем. Модель Mirtillo Габариты шкафа (ШхГ), мм. - 600х600 Габариты мойки, мм - 480х480 Глубина чаши, мм - 160 Размеры чаши, мм - 400х400 | комплект | 2 |  | 0
ПЛ8 | Шкаф наполный под встраиваемую посудомой- ку Модель Mirtillo |  | Шкаф наполный под встраиваемую посудомой- ку Габариты (ШхГ), мм. - 600х600 | шт | 1 |  | 0
ПЛ9 | Шкаф навесной для сушки посуды в комплекте с сушилкой. Модель Mirtillo |  | Шкаф навесной для сушки посуды в комплекте с сушилкой. Габариты (ШхГ), мм. - 600х400 | комплект | 3 |  | 0
ПЛ10 | Встраиваемая посудомоечная машина BOSCH SMV50M50RU полноразмерная |  | Встраиваемая посудомоечная машина BOSCH SMV50M50RU полноразмерная Габариты (ВхШхГ), мм - 815х598х55 Расход воды - 12л Вместимость - 13 комплектов Управление электронное Количество программ - 5 Энергопотребление - 1.05кВтч | шт | 1 |  | 0
| Вытяжной зонт (над электроплитами) |  | Вытяжной зонт (над электроплитами) Габ. 600х600 (мм) | шт | 4 |  | 0
TV | LED-телевизор 28 UE28J4100 |  | LED-телевизор 28". Габариты, мм –643х396х63 Электропитание: ~ 220 - 240 В 50/60 Гц Максимальное энергопотребление: 45 Вт Энергопотребление в режиме ожидания: 0,3 Вт | шт | 1 |  | 0
DVD | DVD-проигрыватель LG DKS-3000 |  | DVD-проигрыватель Функция ''караоке'' Питание устройства AC 220 - 240V, 50/60 Hz Габариты – 450х252х430 | шт | 1 |  | 0
| Кронштейн для телевизора Holder LCDS-5046 |  | Кронштейн для телевизора Holder LCDS-5046 Расстояние от стены: от 65 мм до 510 мм Угол поворота: 350°. Угол наклона: -25° / +15° Стандарт VESA: 100x100 мм, 200x100 мм, 200x200 мм, , 200x300 мм, 300x300 мм, 75x75 мм. Максимальная нагрузка: 30 кг | шт | 1 |  | 0
| Настенный кронштейн для аудио- и видеотехники Holder DVDF1001-B |  | Настенный кронштейн для аудио- и видеотехники Holder Полки – закаленное стекло. Максимальная нагрузка – 12 кг | шт | 1 |  | 0
5 | Группа помещений свободного творчества
Помещение для внеклассных занятий пом. № 2.5.01
ДШ1 | Доска 1-элементная настенная магнитная (для маркера) ДН-14Ф |  | Доска 1-элементная настенная магнитная (для маркера) Цвет – белый Габариты, мм – 1700х1000 | шт | 1 |  | 0
ИС | Инфракрасная нтерактивная доска со встроенными динамиками MR-7986 Проектор Optoma EX632 |  | Инфракрасная нтерактивная доска со встроенными динамиками Размер по диагонали – 79" Потребление тока не более 70mA Передача данных и питание по USB-кабелю или адаптеру 5/100mA Операционная система - Windows XP,Vista,Window7, Window8 Габарит рабочей поверхности, мм – 1640х1148 Габарит, мм – 1771х1279х 36 мм Проектор Яркость – 3500 ANSI лм Дисплей – DLPх1 Питание – 100…240V, 50…60Hz Встроенный динамик (моно) – 10,00 Вт Подключение к компьютеру Габарит, мм – 318х224х102 368х88х233 мм | комплект | 1 |  | 0
8 | Группа спортивно-оздоровительных поме- щений
Раздевальная мальчиков пом. № 2.8.05
П24 | Фен настенный для волос BXG-1600H1 |  | Фен настенный для волос BXG-1600H1 Мощность - 1,6 кВт 3 скорости работы Тип включения: механическое Рабочее напряжение: 220 В, 50 Гц | шт | 3 |  | 0
Санузел мальчиков пом. № 2.8.02
РС | Рукосушитель электрический настенный (темп. до + 65С) Волна-2000 |  | Рукосушитель электрический настенный (темп. до + 65С) Напряжение – 220 В Мощность – 0,9 кВт Габариты – 260х185х90 мм | шт | 1 |  | 0
Душевая мальчиков пом. № 2.8.03
П25 | Вешалка настенная для одежды НОРМА МВ-16 |  | Вешалка настенная для одежды НОРМА 7 крючков Габариты, мм - 700х170х80 | шт | 2 |  | 0
Душевая и санузел для МГН пом. № 2.8.04
РС | Рукосушитель электрический настенный (темп. до + 65С) Волна-2000 |  | Рукосушитель электрический настенный (темп. до + 65С) Напряжение – 220 В Мощность – 0,9 кВт Габариты – 260х185х90 мм | шт | 1 |  | 0
ПР2 | Ограждение под раковину |  | Ограждение под раковину (по размерам) Габариты, ШхГхВ – 720х570х700 мм | шт | 1 |  | 0
ПР9 | Поручень для инвалидов |  | Поручень для инвалидов L= 900 мм | шт | 1 |  | 0
ПРВ | Поручень вертикальный |  | Поручень вертикальный | шт | 1 |  | 0
СИ | Сидение откидное с упором в пол Для душевых помещений |  | Сидение откидное с упором в пол Для душевых помещений Материал - из нерживеющей стали Габариты, мм - 450х450х650 | шт | 1 |  | 0
Санузел девочек пом. № 2.8.05
РС | Рукосушитель электрический настенный (темп. до + 65С) Волна-2000 |  | Рукосушитель электрический настенный (темп. до + 65С) Напряжение – 220 В Мощность – 0,9 кВт Габариты – 260х185х90 мм | шт | 1 |  | 0
Душевая и санузел для МГН пом. № 2.8.06
РС | Рукосушитель электрический настенный (темп. до + 65С) Волна-2000 |  | Рукосушитель электрический настенный (темп. до + 65С) Напряжение – 220 В Мощность – 0,9 кВт Габариты – 260х185х90 мм | шт | 1 |  | 0
ПР2 | Ограждение под раковину |  | Ограждение под раковину (по размерам) Габариты, ШхГхВ – 720х570х700 мм | шт | 1 |  | 0
ПР9 | Поручень для инвалидов |  | Поручень для инвалидов L= 900 мм | шт | 1 |  | 0
ПРВ | Поручень вертикальный |  | Поручень вертикальный | шт | 1 |  | 0
СИ | Сидение откидное с упором в пол Для душевых помещений |  | Сидение откидное с упором в пол Для душевых помещений Материал - из нерживеющей стали Габариты, мм - 450х450х650 | шт | 1 |  | 0
Раздевальная девочек пом. № 2.8.07
П24 | Фен настенный для волос BXG-1600H1 |  | Фен настенный для волос BXG-1600H1 Мощность - 1,6 кВт 3 скорости работы Тип включения: механическое Рабочее напряжение: 220 В, 50 Гц | шт | 3 |  | 0
Душевая девочек пом. № 2.8.08
П25 | Вешалка настенная для одежды НОРМА МВ-16 |  | Вешалка настенная для одежды НОРМА 7 крючков Габариты, мм - 700х170х80 | шт | 2 |  | 0
Большой спортивный зал пом. № 2.8.10
СП1 | Брусья гимнастические женские на растяжках массовые, жерди деревянные со стальным сер- дечником Ф40мм Крепление к полу* АСПОРТ4210 |  | Брусья гимнастические женские на растяжках массовые, жерди деревянные со стальным сер- дечником Ф40мм Крепление к полу* | шт | 1 |  | 0
СП3 | Канат для лазания Крепление к стене* АСПОРТ4401 |  | Канат для лазания Крепление к стене* | шт | 2 |  | 0
СП5 | Кольца гимнастические школьные на блочной подвеске Крепление к стене* АСПОРТ4504 |  | Кольца гимнастические школьные на блочной подвеске Крепление к стене* | комплект | 1
СП6 | Перекладина гимнастическая, школьная, разновысотная, универсальная, на растяжках Крепление к полу* АСПОРТ4301 |  | Перекладина гимнастическая, школьная, разновысотная, универсальная, на растяжках Крепление к полу* | шт | 1 |  | 0
СП8 | Стенка гимнастическая ТУ 96191-001-56255249-2007, хвойные породы, в деталях Крепление к стене* |  | Стенка гимнастическая ТУ 96191-001-56255249-2007, хвойные породы, в деталях Габариты, мм – 800х2400 Крепление к стене* | секц | 74 |  | 0
СП9 | Рама выноса (ферма) для щита баскетбольного, складывающаяся в горизонтальной пласкости, ручной привод АСПОРТ1747-1 |  | Рама выноса (ферма) для щита баскетбольного, складывающаяся в горизонтальной пласкости, ручной привод Вынос, мм - 3200 | шт | 2 |  | 0 | ДОРОГО!!!!
СП10а | Щит баскетбольный тренировочный, минибаскетбол (стритбол), 1,3 х 0,9м (сетки, кольца конструкции крепления) Крепление к стене* АСПОРТ0913-1 |  | Щит баскетбольный тренировочный, минибаскетбол (стритбол), 1,3 х 0,9м (сетки, кольца конструкции крепления) | шт | 8 |  | 0
СП10 | Щит баскетбольный игровой на стальной раме в комплекте с кольцом и сеткой АСПОРТ0909-1 |  | Щит баскетбольный игровой на стальной раме в комплекте с кольцом и сеткой. Материал - ламинированная фанера Габариты, мм - 1050х1800 | комплект | 2 |  | 0
СП12 | Универсальное табло № 4 (управление при по- мощи радио пульта) Табло № 4 |  | Универсальное табло № 4 (управление при по- мощи радио пульта) Показывает время игры (прямой и обратный отсчет), счет, периоды, фолы, сигнал Габариты, мм - 1000х700х44 Мощность, Вт - 50 Питание, В -220 Настенная установка | комплект | 1 |  | 0
СП25 | Стойка волейбольная на растяжках (комплект из 2 шт) АСПОРТ2101-3 |  | Стойка волейбольная на растяжках (комплект из 2 шт) | комплект | 1 |  | 0
| Сетка заградительная толцина нити 3мм яч. 100x100мм в комплекте |  | Сетка заградительная толцина нити 3мм яч. 100x100мм в комплекте | м2 | 656 |  | 0
Тренерская пом. № 2.8.11а
П24 | Фен настенный для волос BXG-1600H1 |  | Фен настенный для волос BXG-1600H1 Мощность - 1,6 кВт 3 скорости работы Тип включения: механическое Рабочее напряжение: 220 В, 50 Гц | шт | 1 |  | 0
Душевая тренера № 2.8.11б
П25 | Вешалка настенная для одежды НОРМА МВ-16 |  | Вешалка настенная для одежды НОРМА 7 крючков Габариты, мм - 700х170х80 | шт | 1 |  | 0
Санузел тренера пом. № 2.8.11в
РС | Рукосушитель электрический настенный (темп. до + 65С) Волна-2000 |  | Рукосушитель электрический настенный (темп. до + 65С) Напряжение – 220 В Мощность – 0,9 кВт Габариты – 260х185х90 мм | шт | 1 |  | 0
Помещение уборочного инвентаря учебно- спортивного зала пом. № 2.8.12
Э2 | Поддон чугунно-эмалированный 800х800х150 (мм |  | Поддон чугунно-эмалированный 800х800х150 (мм | шт | 1 |  | 0
Э3 | Полотенцесушитель |  | Полотенцесушитель | шт | 1 |  | 0
Помещение уборочного инвентаря пом. № 2.8.13
Э2 | Поддон чугунно-эмалированный 800х800х150 (мм |  | Поддон чугунно-эмалированный 800х800х150 (мм | шт | 1 |  | 0
Э3 | Полотенцесушитель |  | Полотенцесушитель | шт | 1 |  | 0
Инвентарная пом. № 2.8.15
СП26 | Кронштейн для скакалок с 6 рожками |  | Кронштейн для скакалок с 6 рожками Материал-сталь | шт | 1 |  | 0
Тренерская пом. № 2.8.16а
П24 | Фен настенный для волос BXG-1600H1 |  | Фен настенный для волос BXG-1600H1 Мощность - 1,6 кВт 3 скорости работы Тип включения: механическое Рабочее напряжение: 220 В, 50 Гц | шт | 1 |  | 0
Санузел тренера пом. № 2.8.16б
РС | Рукосушитель электрический настенный (темп. до + 65С) Волна-2000 |  | Рукосушитель электрический настенный (темп. до + 65С) Напряжение – 220 В Мощность – 0,9 кВт Габариты – 260х185х90 мм | шт | 1 |  | 0
Душевая тренера № 2.8.16в
П25 | Вешалка настенная для одежды НОРМА МВ-16 |  | Вешалка настенная для одежды НОРМА 7 крючков Габариты, мм - 700х170х80 | шт | 1 |  | 0
Раздевальная девочек пом. № 2.8.17
П24 | Фен настенный для волос BXG-1600H1 |  | Фен настенный для волос BXG-1600H1 Мощность - 1,6 кВт 3 скорости работы Тип включения: механическое Рабочее напряжение: 220 В, 50 Гц | шт | 3 |  | 0
Душевая девочек пом. № 2.8.18
П25 | Вешалка настенная для одежды НОРМА МВ-16 |  | Вешалка настенная для одежды НОРМА 7 крючков Габариты, мм - 700х170х80 | шт | 2 |  | 0
Душевая и санузел для МГН пом. № 2.8.19
РС | Рукосушитель электрический настенный (темп. до + 65С) Волна-2000 |  | Рукосушитель электрический настенный (темп. до + 65С) Напряжение – 220 В Мощность – 0,9 кВт Габариты – 260х185х90 мм | шт | 1 |  | 0
ПР2 | Ограждение под раковину |  | Ограждение под раковину (по размерам) Габариты, ШхГхВ – 720х570х700 мм | шт | 1 |  | 0
ПР9 | Поручень для инвалидов |  | Поручень для инвалидов L= 900 мм | шт | 1 |  | 0
ПРВ | Поручень вертикальный |  | Поручень вертикальный | шт | 1 |  | 0
СИ | Сидение откидное с упором в пол Для душевых помещений |  | Сидение откидное с упором в пол Для душевых помещений Материал - из нерживеющей стали Габариты, мм - 450х450х650 | шт | 1 |  | 0
Санузел девочек пом. № 2.8.20
РС | Рукосушитель электрический настенный (темп. до + 65С) Волна-2000 |  | Рукосушитель электрический настенный (темп. до + 65С) Напряжение – 220 В Мощность – 0,9 кВт Габариты – 260х185х90 мм | шт | 1 |  | 0
Зал хореографии пом. № 2.8.21
39 | Балетный станок хореографический двухряд- ный ПЗ-2 |  | Балетный станок хореографический двухряд- ный Максимальная высота - 1100мм Высотя нижнего уровня - 750мм Диаметр поручня - 50мм Длина поручня – 2000мм Материал - бук под лак | шт | 8 |  | 0
40 | Зеркало настенное во всю длину стены |  | Зеркало настенное во всю длину стены | шт | 1 |  | 0
Раздевальная мальчиков пом. № 2.8.22
П24 | Фен настенный для волос BXG-1600H1 |  | Фен настенный для волос BXG-1600H1 Мощность - 1,6 кВт 3 скорости работы Тип включения: механическое Рабочее напряжение: 220 В, 50 Гц | шт | 3 |  | 0
Душевая мальчиков пом. № 2.8.23
П25 | Вешалка настенная для одежды НОРМА МВ-16 |  | Вешалка настенная для одежды НОРМА 7 крючков Габариты, мм - 700х170х80 | шт | 2 |  | 0
Санузел мальчиков пом. № 2.8.24
РС | Рукосушитель электрический настенный (темп. до + 65С) Волна-2000 |  | Рукосушитель электрический настенный (темп. до + 65С) Напряжение – 220 В Мощность – 0,9 кВт Габариты – 260х185х90 мм | шт | 1 |  | 0
Душевая и санузел для МГН пом. № 2.8.25
РС | Рукосушитель электрический настенный (темп. до + 65С) Волна-2000 |  | Рукосушитель электрический настенный (темп. до + 65С) Напряжение – 220 В Мощность – 0,9 кВт Габариты – 260х185х90 мм | шт | 1 |  | 0
ПР2 | Ограждение под раковину |  | Ограждение под раковину (по размерам) Габариты, ШхГхВ – 720х570х700 мм | шт | 1 |  | 0
ПР9 | Поручень для инвалидов |  | Поручень для инвалидов L= 900 мм | шт | 1 |  | 0
ПРВ | Поручень вертикальный |  | Поручень вертикальный | шт | 1 |  | 0
СИ | Сидение откидное с упором в пол Для душевых помещений |  | Сидение откидное с упором в пол Для душевых помещений Материал - из нерживеющей стали Габариты, мм - 450х450х650 | шт | 1 |  | 0
Раздевальная девочек пом. № 2.8.26
П24 | Фен настенный для волос BXG-1600H1 |  | Фен настенный для волос BXG-1600H1 Мощность - 1,6 кВт 3 скорости работы Тип включения: механическое Рабочее напряжение: 220 В, 50 Гц | шт | 3 |  | 0
Душевая и санузел для МГН пом. № 2.8.27
РС | Рукосушитель электрический настенный (темп. до + 65С) Волна-2000 |  | Рукосушитель электрический настенный (темп. до + 65С) Напряжение – 220 В Мощность – 0,9 кВт Габариты – 260х185х90 мм | шт | 1 |  | 0
ПР2 | Ограждение под раковину |  | Ограждение под раковину (по размерам) Габариты, ШхГхВ – 720х570х700 мм | шт | 1 |  | 0
ПР9 | Поручень для инвалидов |  | Поручень для инвалидов L= 900 мм | шт | 1 |  | 0
ПРВ | Поручень вертикальный |  | Поручень вертикальный | шт | 1 |  | 0
СИ | Сидение откидное с упором в пол Для душевых помещений |  | Сидение откидное с упором в пол Для душевых помещений Материал - из нерживеющей стали Габариты, мм - 450х450х650 | шт | 1 |  | 0
Душевая девочек пом. № 2.8.28
П25 | Вешалка настенная для одежды НОРМА МВ-16 |  | Вешалка настенная для одежды НОРМА 7 крючков Габариты, мм - 700х170х80 | шт | 2 |  | 0
Санузел девочек пом. № 2.8.29
РС | Рукосушитель электрический настенный (темп. до + 65С) Волна-2000 |  | Рукосушитель электрический настенный (темп. до + 65С) Напряжение – 220 В Мощность – 0,9 кВт Габариты – 260х185х90 мм | шт | 1 |  | 0
Малый зал пом. № 2.8.30
СП1 | Брусья гимнастические женские на растяжках массовые, жерди деревянные со стальным сер- дечником Ф40мм Крепление к полу* АСПОРТ4210 |  | Брусья гимнастические женские на растяжках массовые, жерди деревянные со стальным сер- дечником Ф40мм Крепление к полу* | шт | 1 |  | 0
СП3 | Канат для лазания Крепление к стене* АСПОРТ4401 |  | Канат для лазания Крепление к стене* | шт | 2 |  | 0
СП5 | Кольца гимнастические школьные на блочной подвеске Крепление к стене* АСПОРТ4504 |  | Кольца гимнастические школьные на блочной подвеске Крепление к стене* | комплект | 1
СП8 | Стенка гимнастическая ТУ 96191-001-56255249-2007, хвойные породы, в деталях Крепление к стене* АСПОРТ3604-1 |  | Стенка гимнастическая ТУ 96191-001-56255249-2007, хвойные породы, в деталях Габариты, мм – 800х2400 Крепление к стене* | секц | 51 |  | 0
Раздевальная мальчиков пом. № 2.8.31
П24 | Фен настенный для волос BXG-1600H1 |  | Фен настенный для волос BXG-1600H1 Мощность - 1,6 кВт 3 скорости работы Тип включения: механическое Рабочее напряжение: 220 В, 50 Гц | шт | 3 |  | 0
Душевая мальчиков пом. № 2.8.32
П25 | Вешалка настенная для одежды НОРМА МВ-16 |  | Вешалка настенная для одежды НОРМА 7 крючков Габариты, мм - 700х170х80 | шт | 2 |  | 0
Душевая и санузел для МГН пом. № 2.8.33
РС | Рукосушитель электрический настенный (темп. до + 65С) Волна-2000 |  | Рукосушитель электрический настенный (темп. до + 65С) Напряжение – 220 В Мощность – 0,9 кВт Габариты – 260х185х90 мм | шт | 1 |  | 0
ПР2 | Ограждение под раковину |  | Ограждение под раковину (по размерам) Габариты, ШхГхВ – 720х570х700 мм | шт | 1 |  | 0
ПР9 | Поручень для инвалидов |  | Поручень для инвалидов L= 900 мм | шт | 1 |  | 0
ПРВ | Поручень вертикальный |  | Поручень вертикальный | шт | 1 |  | 0
СИ | Сидение откидное с упором в пол Для душевых помещений |  | Сидение откидное с упором в пол Для душевых помещений Материал - из нерживеющей стали Габариты, мм - 450х450х650 | шт | 1 |  | 0
Санузел мальчиков пом. № 2.8.34
РС | Рукосушитель электрический настенный (темп. до + 65С) Волна-2000 |  | Рукосушитель электрический настенный (темп. до + 65С) Напряжение – 220 В Мощность – 0,9 кВт Габариты – 260х185х90 мм | шт | 1 |  | 0
Инвентарная пом. № 2.8.15
СП26 | Кронштейн для скакалок с 6 рожками |  | Кронштейн для скакалок с 6 рожками Материал-сталь | шт | 1 |  | 0
Тренерская пом. № 2.8.36а
П24 | Фен настенный для волос BXG-1600H1 |  | Фен настенный для волос BXG-1600H1 Мощность - 1,6 кВт 3 скорости работы Тип включения: механическое Рабочее напряжение: 220 В, 50 Гц | шт | 1 |  | 0
Санузел тренера пом. № 2.8.36б
РС | Рукосушитель электрический настенный (темп. до + 65С) Волна-2000 |  | Рукосушитель электрический настенный (темп. до + 65С) Напряжение – 220 В Мощность – 0,9 кВт Габариты – 260х185х90 мм | шт | 1 |  | 0
Душевая тренера № 2.8.36в
П25 | Вешалка настенная для одежды НОРМА МВ-16 |  | Вешалка настенная для одежды НОРМА 7 крючков Габариты, мм - 700х170х80 | шт | 1 |  | 0
Помещение уборочного инвентаря пом. № 2.8.37
Э2 | Поддон чугунно-эмалированный 800х800х150 (мм |  | Поддон чугунно-эмалированный 800х800х150 (мм | шт | 1 |  | 0
Э3 | Полотенцесушитель |  | Полотенцесушитель | шт | 1 |  | 0
11 | Группа помещений актового (зрительного зала)
Актовый зал на 600 мест пом. № 2.11.01
| Кресло «Студент» с откидным сидением |  | Кресло «Студент» с откидным сидением Габариты, мм - 500х520х920 Обивка - велюр Материал -сталь | шт | 596 |  | 0
Эстрада № 2.11.02
1Э | Лебедка электрическая занавеса |  | Лебедка электрическая занавеса | шт | 2 |  | 0
2Э | Дорога занавеса |  | Дорога занавеса | м | 40 |  | 0
3Э | Шкаф управления лебедкой с ду |  | Шкаф управления лебедкой с ду | шт | 2 |  | 0
4Э | Канат стальной d=3 мм |  | Канат стальной d=3 мм | м | 180 |  | 0
5Э | Генеральный занавес из декоративной ткани |  | Генеральный занавес из декоративной ткани | шт | 1 |  | 0
6Э | Арлекин из декоративной ткани |  | Арлекин из декоративной ткани | шт | 1 |  | 0
7Э | Кулиса |  | Кулиса | шт | 4 |  | 0
8Э | Поплановый занавес |  | Поплановый занавес | шт | 1 |  | 0
9Э | Падуга |  | Падуга | шт | 1 |  | 0
10Э | программно-аппаратный комплекс управления световым оборудованием по протоколу DMX 512 |  | программно-аппаратный комплекс управления световым оборудованием по протоколу DMX 512 | шт | 1 |  | 0
11Э | Сплиттер панель, 1 вход/6 выходов, 110-240В, 3 и 5 PIN XLR |  | Сплиттер панель, 1 вход/6 выходов, 110-240В, 3 и 5 PIN XLR | шт | 1 |  | 0
12Э | Прожектор с моторизированным зумом, угол раскрытия луча от 15 до 50° источник света: 18 LEDs 4-in-1 (RGBW) 8W высокоточный плав- ный диммер 0-100%, электронный стробоскоп 150 Вт (2 софита по 10шт., фронт 8шт., 4 про- стрела по 3шт., фронтальный боковой 2 свет по 6шт.) |  | Прожектор с моторизированным зумом, угол раскрытия луча от 15 до 50° источник света: 18 LEDs 4-in-1 (RGBW) 8W высокоточный плав- ный диммер 0-100%, электронный стробоскоп 150 Вт (2 софита по 10шт., фронт 8шт., 4 про- стрела по 3шт., фронтальный боковой 2 свет по 6шт.) | шт | 48 |  | 0
13Э | "Поворотная голова" LED SPOT, 1*60W WHITE LED, срок жизни диода 50000 часов, 8 дихроичных цветов, 7 слот-заменяемых гобо, вращение и шейк гобо, 9 статичных гобо, 3-ная призма, варьируемый стробоскоп 0-20Гц, элек- тронный диммер 0-100%, Фокус, DMX-512 14/11 кан. управления, reset, встроенные про- граммы, Pan: 540° max / Tilt: 250° max 150 Вт, 13.6 кг, 48cm*28cm*29cm, цвет черный |  | "Поворотная голова" LED SPOT, 1*60W WHITE LED, срок жизни диода 50000 часов, 8 дихроичных цветов, 7 слот-заменяемых гобо, вращение и шейк гобо, 9 статичных гобо, 3-ная призма, варьируемый стробоскоп 0-20Гц, элек- тронный диммер 0-100%, Фокус, DMX-512 14/11 кан. управления, reset, встроенные про- граммы, Pan: 540° max / Tilt: 250° max 150 Вт, 13.6 кг, 48cm*28cm*29cm, цвет черный | шт | 8 |  | 0
14Э | Струбцина для крепежа световых приборов.D 20-40 мм |  | Струбцина для крепежа световых приборов.D 20-40 мм | шт | 48 |  | 0
15Э | Страховочный тросик ТрС70 С карабином |  | Страховочный тросик ТрС70 С карабином | шт | 56 |  | 0
16Э | Ферма трилайт 14м |  | Ферма трилайт 14м | шт | 1 |  | 0
17Э | Ферма трилайт 12м |  | Ферма трилайт 12м | шт | 1 |  | 0
18Э | Рама крепления бокового софита |  | Рама крепления бокового софита | шт | 2 |  | 0
19Э | Сигнальный кабель 2 x0,35мм2 |  | Сигнальный кабель 2 x0,35мм2 | м | 600 |  | 0
20Э | Колонка 2- х полосная 2x15"/1,5", 600Вт |  | Колонка 2- х полосная 2x15"/1,5", 600Вт | шт | 2 |  | 0
21Э | Пассивный сабвуфер, 1x18 |  | Пассивный сабвуфер, 1x18 | шт | 2 |  | 0
22Э | Усилитель мощности 2 x 600 Вт, 2Н, отключае- мый ФильтрНЧ |  | Усилитель мощности 2 x 600 Вт, 2Н, отключае- мый ФильтрНЧ | шт | 2 |  | 0
23Э | Усилитель мощности 2 x 900 Вт, 2Н, отключае- мый ФильтрНЧ |  | Усилитель мощности 2 x 900 Вт, 2Н, отключае- мый ФильтрНЧ | шт | 1 |  | 0
24Э | Цифровой системный процессор, 24-бит, 2 вх./6 вых., 8 портов управл. GPI |  | Цифровой системный процессор, 24-бит, 2 вх./6 вых., 8 портов управл. GPI | шт | 1 |  | 0
25Э | Монитор сценический 2- х полосный, 12"/1,5", 250Вт |  | Монитор сценический 2- х полосный, 12"/1,5", 250Вт | шт | 2 |  | 0
26Э | 2-канальный 2/3 октавный графический эква- лайзер |  | 2-канальный 2/3 октавный графический эква- лайзер | шт | 1 |  | 0
27Э | Пульт микшерный 10 моно, 3 стерео, USB ин- терфейс, процессор эффектов, рэковый мон- тажный комплект поставляется отдельно |  | Пульт микшерный 10 моно, 3 стерео, USB ин- терфейс, процессор эффектов, рэковый мон- тажный комплект поставляется отдельно | шт | 1 |  | 0
28Э | 2-канальный компрессор / экспандер / гейт (XLR разъемы) |  | 2-канальный компрессор / экспандер / гейт (XLR разъемы) | шт | 1 |  | 0
29Э | Профессиональный двухкарманный CD/MP3 проигрыватель, поддерживаемые форматы MP3, CD, CD-R и CD-RW, две точки мгновенного старта и 2 бесшовные петли, автоматический счетчик BPM, Master Tempo, реверс, фейдер старт и Relay Play, эффекты (Reverse, Echo, Echo Loop, Filters, Flanger), pitch +/- 4%-100%. |  | Профессиональный двухкарманный CD/MP3 проигрыватель, поддерживаемые форматы MP3, CD, CD-R и CD-RW, две точки мгновенного старта и 2 бесшовные петли, автоматический счетчик BPM, Master Tempo, реверс, фейдер старт и Relay Play, эффекты (Reverse, Echo, Echo Loop, Filters, Flanger), pitch +/- 4%-100%. | шт | 1 |  | 0
30Э | Вокальная UHF(626-668МГц)радиосист. evolutionG3 руч. перед. с динам. микр. MD845, суперк |  | Вокальная UHF(626-668МГц)радиосист. evolutionG3 руч. перед. с динам. микр. MD845, суперк | шт | 2 |  | 0
31Э | Динамический вокальный микрофон, кардиоида |  | Динамический вокальный микрофон, кардиоида | шт | 3 |  | 0
32Э | Микрофонная стойка "журавль", высота 960- 1500мм, складное основание "тренога", цвет: черный. |  | Микрофонная стойка "журавль", высота 960- 1500мм, складное основание "тренога", цвет: черный. | шт | 4 |  | 0
33Э | Акустический кабель 2 x 2.5мм2, Ø8.4мм, цвет: черный |  | Акустический кабель 2 x 2.5мм2, Ø8.4мм, цвет: черный | м | 700 |  | 0
34Э | Сигнальный кабель 2 x0,35мм2, |  | Сигнальный кабель 2 x0,35мм2, | м | 100 |  | 0
35Э | Рэковый шкаф: 19", 24U: высота: 910мм, глуби- на: 430мм, на колесах/ножках, макс. нагрузка 60кг, цвет: серый. |  | Рэковый шкаф: 19", 24U: высота: 910мм, глуби- на: 430мм, на колесах/ножках, макс. нагрузка 60кг, цвет: серый. | шт | 1 |  | 0
36Э | Мультикор 50м 16х4 |  | Мультикор 50м 16х4 | шт | 1 |  | 0
37Э | Колонка потолочная 60Вт, в защитном метал- лическом кожухе |  | Колонка потолочная 60Вт, в защитном метал- лическом кожухе | шт | 15 |  | 0
38Э | Радиосистема с гарнитурой |  | Радиосистема с гарнитурой | шт | 2 |  | 0
39Э | Микшер усилитель 600Вт 100В |  | Микшер усилитель 600Вт 100В | шт | 2 |  | 0
40Э | Проектор 1xDLP, яркость 8000 ANSI lm, разре- шение 1920х1200, Контрастность 2400:1, 12В выход, 3G HD-SDI, смещение объектива |  | Проектор 1xDLP, яркость 8000 ANSI lm, разре- шение 1920х1200, Контрастность 2400:1, 12В выход, 3G HD-SDI, смещение объектива | шт | 1 |  | 0
41Э | Объектив для проектора |  | Объектив для проектора | шт | 1 |  | 0
42Э | Крепеж настенный с универс.крепежом для ко- роткофокусного проектора |  | Крепеж настенный с универс.крепежом для ко- роткофокусного проектора | шт | 1 |  | 0
43Э | Экран 6140*3454 |  | Экран 6140*3454 | шт | 1 |  | 0
44Э | Кабель HDMI (30 м) |  | Кабель HDMI (30 м) | шт | 2 |  | 0
45Э | Активная акустическая система 100Вт |  | Активная акустическая система 100Вт | шт | 1 |  | 0
Артистическая пом. № 2.11.04
П38 | Бра хромированные «Музик» |  | Бра хромированные «Музик» Габариты, мм - 600х37х77 | шт | 6 |  | 0
ЗК | Зеркала на стенное Сельетта-4 |  | Зеркала на стенное Сельетта-4 Рабариты (ШхВ), мм - 800х600 | шт | 4 |  | 0
Артистическая пом. № 2.11.05
П38 | Бра хромированные «Музик» |  | Бра хромированные «Музик» Габариты, мм - 600х37х77 | шт | 6 |  | 0
ЗК | Зеркала на стенное Сельетта-4 |  | Зеркала на стенное Сельетта-4 Рабариты (ШхВ), мм - 800х600 | шт | 4 |  | 0
Душевая с санузлом пом. № 2.11.07
РС | Рукосушитель электрический настенный (темп. до + 65С) Волна-2000 |  | Рукосушитель электрический настенный (темп. до + 65С) Напряжение – 220 В Мощность – 0,9 кВт Габариты – 260х185х90 мм | шт | 1 |  | 0
П25 | Вешалка настенная для одежды НОРМА МВ-16 |  | Вешалка настенная для одежды НОРМА 7 крючков Габариты, мм - 700х170х80 | шт | 1 |  | 0
Санузел пом. № 2.11.08
РС | Рукосушитель электрический настенный (темп. до + 65С) Волна-2000 |  | Рукосушитель электрический настенный (темп. до + 65С) Напряжение – 220 В Мощность – 0,9 кВт Габариты – 260х185х90 мм | шт | 1 |  | 0
Помещение уборочного инвентаря пом. № 2.11.10
Э2 | Поддон чугунно-эмалированный 800х800х150 (мм |  | Поддон чугунно-эмалированный 800х800х150 (мм | шт | 1 |  | 0
Э3 | Полотенцесушитель |  | Полотенцесушитель | шт | 1 |  | 0
Кабинет драматического искусства пом. № 2.11.13
ДШ1 | Доска 1-элементная настенная магнитная (для маркера) ДН-14Ф |  | Доска 1-элементная настенная магнитная (для маркера) Цвет – белый Габариты, мм – 1700х1000 | шт | 1 |  | 0
3 ЭТАЖ
Группа помещений начальных классов (1-4 классы) № 2
Учебный класс (4 класс) пом. 3.2.01
ДШ1 | Доска 1-элементная настенная магнитная (для маркера) ДН-14Ф |  | Доска 1-элементная настенная магнитная (для маркера) Цвет – белый Габариты, мм – 1700х1000 | шт | 1 |  | 0
ИС | Инфракрасная нтерактивная доска со встроенными динамиками MR-7986 Проектор Optoma EX632 |  | Инфракрасная нтерактивная доска со встроенными динамиками Размер по диагонали – 79" Потребление тока не более 70mA Передача данных и питание по USB-кабелю или адаптеру 5/100mA Операционная система - Windows XP,Vista,Window7, Window8 Габарит рабочей поверхности, мм – 1640х1148 Габарит, мм – 1771х1279х 36 мм Проектор Яркость – 3500 ANSI лм Дисплей – DLPх1 Питание – 100…240V, 50…60Hz Встроенный динамик (моно) – 10,00 Вт Подключение к компьютеру Габарит, мм – 318х224х102 368х88х233 мм | комплект | 1 |  | 0
TV | LED-телевизор 28 UE28J4100 |  | LED-телевизор 28". Габариты, мм –643х396х63 Электропитание: ~ 220 - 240 В 50/60 Гц Максимальное энергопотребление: 45 Вт Энергопотребление в режиме ожидания: 0,3 Вт | шт | 1 |  | 0
DVD | DVD-проигрыватель LG DKS-3000 |  | DVD-проигрыватель Функция ''караоке'' Питание устройства AC 220 - 240V, 50/60 Hz Габариты – 450х252х430 | шт | 1 |  | 0
| Кронштейн для телевизора Holder LCDS-5046 |  | Кронштейн для телевизора Holder LCDS-5046 Расстояние от стены: от 65 мм до 510 мм Угол поворота: 350°. Угол наклона: -25° / +15° Стандарт VESA: 100x100 мм, 200x100 мм, 200x200 мм, , 200x300 мм, 300x300 мм, 75x75 мм. Максимальная нагрузка: 30 кг | шт | 1 |  | 0
| Настенный кронштейн для аудио- и видеотехники Holder DVDF1001-B |  | Настенный кронштейн для аудио- и видеотехники Holder Полки – закаленное стекло. Максимальная нагрузка – 12 кг | шт | 1 |  | 0
Учебный класс (4 класс) пом. № 3.2.02
ДШ1 | Доска 1-элементная настенная магнитная (для маркера) ДН-14Ф |  | Доска 1-элементная настенная магнитная (для маркера) Цвет – белый Габариты, мм – 1700х1000 | шт | 1 |  | 0
ИС | Инфракрасная нтерактивная доска со встроенными динамиками MR-7986 Проектор Optoma EX632 |  | Инфракрасная нтерактивная доска со встроенными динамиками Размер по диагонали – 79" Потребление тока не более 70mA Передача данных и питание по USB-кабелю или адаптеру 5/100mA Операционная система - Windows XP,Vista,Window7, Window8 Габарит рабочей поверхности, мм – 1640х1148 Габарит, мм – 1771х1279х 36 мм Проектор Яркость – 3500 ANSI лм Дисплей – DLPх1 Питание – 100…240V, 50…60Hz Встроенный динамик (моно) – 10,00 Вт Подключение к компьютеру Габарит, мм – 318х224х102 368х88х233 мм | комплект | 1 |  | 0
TV | LED-телевизор 28 UE28J4100 |  | LED-телевизор 28". Габариты, мм –643х396х63 Электропитание: ~ 220 - 240 В 50/60 Гц Максимальное энергопотребление: 45 Вт Энергопотребление в режиме ожидания: 0,3 Вт | шт | 1 |  | 0
DVD | DVD-проигрыватель LG DKS-3000 |  | DVD-проигрыватель Функция ''караоке'' Питание устройства AC 220 - 240V, 50/60 Hz Габариты – 450х252х430 | шт | 1 |  | 0
| Кронштейн для телевизора Holder LCDS-5046 |  | Кронштейн для телевизора Holder LCDS-5046 Расстояние от стены: от 65 мм до 510 мм Угол поворота: 350°. Угол наклона: -25° / +15° Стандарт VESA: 100x100 мм, 200x100 мм, 200x200 мм, , 200x300 мм, 300x300 мм, 75x75 мм. Максимальная нагрузка: 30 кг | шт | 1 |  | 0
| Настенный кронштейн для аудио- и видеотехники Holder DVDF1001-B |  | Настенный кронштейн для аудио- и видеотехники Holder Полки – закаленное стекло. Максимальная нагрузка – 12 кг | шт | 1 |  | 0
Учебный класс (4 класс) пом. № 3.2.03
ДШ1 | Доска 1-элементная настенная магнитная (для маркера) ДН-14Ф |  | Доска 1-элементная настенная магнитная (для маркера) Цвет – белый Габариты, мм – 1700х1000 | шт | 1 |  | 0
ИС | Инфракрасная нтерактивная доска со встроенными динамиками MR-7986 Проектор Optoma EX632 |  | Инфракрасная нтерактивная доска со встроенными динамиками Размер по диагонали – 79" Потребление тока не более 70mA Передача данных и питание по USB-кабелю или адаптеру 5/100mA Операционная система - Windows XP,Vista,Window7, Window8 Габарит рабочей поверхности, мм – 1640х1148 Габарит, мм – 1771х1279х 36 мм Проектор Яркость – 3500 ANSI лм Дисплей – DLPх1 Питание – 100…240V, 50…60Hz Встроенный динамик (моно) – 10,00 Вт Подключение к компьютеру Габарит, мм – 318х224х102 368х88х233 мм | комплект | 1 |  | 0
TV | LED-телевизор 28 UE28J4100 |  | LED-телевизор 28". Габариты, мм –643х396х63 Электропитание: ~ 220 - 240 В 50/60 Гц Максимальное энергопотребление: 45 Вт Энергопотребление в режиме ожидания: 0,3 Вт | шт | 1 |  | 0
DVD | DVD-проигрыватель LG DKS-3000 |  | DVD-проигрыватель Функция ''караоке'' Питание устройства AC 220 - 240V, 50/60 Hz Габариты – 450х252х430 | шт | 1 |  | 0
| Кронштейн для телевизора Holder LCDS-5046 |  | Кронштейн для телевизора Holder LCDS-5046 Расстояние от стены: от 65 мм до 510 мм Угол поворота: 350°. Угол наклона: -25° / +15° Стандарт VESA: 100x100 мм, 200x100 мм, 200x200 мм, , 200x300 мм, 300x300 мм, 75x75 мм. Максимальная нагрузка: 30 кг | шт | 1 |  | 0
| Настенный кронштейн для аудио- и видеотехники Holder DVDF1001-B |  | Настенный кронштейн для аудио- и видеотехники Holder Полки – закаленное стекло. Максимальная нагрузка – 12 кг | шт | 1 |  | 0
Учебный класс (4 класс) пом. № 3.2.04
ДШ1 | Доска 1-элементная настенная магнитная (для маркера) ДН-14Ф |  | Доска 1-элементная настенная магнитная (для маркера) Цвет – белый Габариты, мм – 1700х1000 | шт | 1 |  | 0
ИС | Инфракрасная нтерактивная доска со встроенными динамиками MR-7986 Проектор Optoma EX632 |  | Инфракрасная нтерактивная доска со встроенными динамиками Размер по диагонали – 79" Потребление тока не более 70mA Передача данных и питание по USB-кабелю или адаптеру 5/100mA Операционная система - Windows XP,Vista,Window7, Window8 Габарит рабочей поверхности, мм – 1640х1148 Габарит, мм – 1771х1279х 36 мм Проектор Яркость – 3500 ANSI лм Дисплей – DLPх1 Питание – 100…240V, 50…60Hz Встроенный динамик (моно) – 10,00 Вт Подключение к компьютеру Габарит, мм – 318х224х102 368х88х233 мм | комплект | 1 |  | 0
TV | LED-телевизор 28 UE28J4100 |  | LED-телевизор 28". Габариты, мм –643х396х63 Электропитание: ~ 220 - 240 В 50/60 Гц Максимальное энергопотребление: 45 Вт Энергопотребление в режиме ожидания: 0,3 Вт | шт | 1 |  | 0
DVD | DVD-проигрыватель LG DKS-3000 |  | DVD-проигрыватель Функция ''караоке'' Питание устройства AC 220 - 240V, 50/60 Hz Габариты – 450х252х430 | шт | 1 |  | 0
| Кронштейн для телевизора Holder LCDS-5046 |  | Кронштейн для телевизора Holder LCDS-5046 Расстояние от стены: от 65 мм до 510 мм Угол поворота: 350°. Угол наклона: -25° / +15° Стандарт VESA: 100x100 мм, 200x100 мм, 200x200 мм, , 200x300 мм, 300x300 мм, 75x75 мм. Максимальная нагрузка: 30 кг | шт | 1 |  | 0
| Настенный кронштейн для аудио- и видеотехники Holder DVDF1001-B |  | Настенный кронштейн для аудио- и видеотехники Holder Полки – закаленное стекло. Максимальная нагрузка – 12 кг | шт | 1 |  | 0
Учебный класс (4 класс) пом. № 3.2.05
ДШ1 | Доска 1-элементная настенная магнитная (для маркера) ДН-14Ф |  | Доска 1-элементная настенная магнитная (для маркера) Цвет – белый Габариты, мм – 1700х1000 | шт | 1 |  | 0
ИС | Инфракрасная нтерактивная доска со встроенными динамиками MR-7986 Проектор Optoma EX632 |  | Инфракрасная нтерактивная доска со встроенными динамиками Размер по диагонали – 79" Потребление тока не более 70mA Передача данных и питание по USB-кабелю или адаптеру 5/100mA Операционная система - Windows XP,Vista,Window7, Window8 Габарит рабочей поверхности, мм – 1640х1148 Габарит, мм – 1771х1279х 36 мм Проектор Яркость – 3500 ANSI лм Дисплей – DLPх1 Питание – 100…240V, 50…60Hz Встроенный динамик (моно) – 10,00 Вт Подключение к компьютеру Габарит, мм – 318х224х102 368х88х233 мм | комплект | 1 |  | 0
TV | LED-телевизор 28 UE28J4100 |  | LED-телевизор 28". Габариты, мм –643х396х63 Электропитание: ~ 220 - 240 В 50/60 Гц Максимальное энергопотребление: 45 Вт Энергопотребление в режиме ожидания: 0,3 Вт | шт | 1 |  | 0
DVD | DVD-проигрыватель LG DKS-3000 |  | DVD-проигрыватель Функция ''караоке'' Питание устройства AC 220 - 240V, 50/60 Hz Габариты – 450х252х430 | шт | 1 |  | 0
| Кронштейн для телевизора Holder LCDS-5046 |  | Кронштейн для телевизора Holder LCDS-5046 Расстояние от стены: от 65 мм до 510 мм Угол поворота: 350°. Угол наклона: -25° / +15° Стандарт VESA: 100x100 мм, 200x100 мм, 200x200 мм, , 200x300 мм, 300x300 мм, 75x75 мм. Максимальная нагрузка: 30 кг | шт | 1 |  | 0
| Настенный кронштейн для аудио- и видеотехники Holder DVDF1001-B |  | Настенный кронштейн для аудио- и видеотехники Holder Полки – закаленное стекло. Максимальная нагрузка – 12 кг | шт | 1 |  | 0
Учебный класс (4 класс) пом. № 3.2.06
ДШ1 | Доска 1-элементная настенная магнитная (для маркера) ДН-14Ф |  | Доска 1-элементная настенная магнитная (для маркера) Цвет – белый Габариты, мм – 1700х1000 | шт | 1 |  | 0
ИС | Инфракрасная нтерактивная доска со встроенными динамиками MR-7986 Проектор Optoma EX632 |  | Инфракрасная нтерактивная доска со встроенными динамиками Размер по диагонали – 79" Потребление тока не более 70mA Передача данных и питание по USB-кабелю или адаптеру 5/100mA Операционная система - Windows XP,Vista,Window7, Window8 Габарит рабочей поверхности, мм – 1640х1148 Габарит, мм – 1771х1279х 36 мм Проектор Яркость – 3500 ANSI лм Дисплей – DLPх1 Питание – 100…240V, 50…60Hz Встроенный динамик (моно) – 10,00 Вт Подключение к компьютеру Габарит, мм – 318х224х102 368х88х233 мм | комплект | 1 |  | 0
TV | LED-телевизор 28 UE28J4100 |  | LED-телевизор 28". Габариты, мм –643х396х63 Электропитание: ~ 220 - 240 В 50/60 Гц Максимальное энергопотребление: 45 Вт Энергопотребление в режиме ожидания: 0,3 Вт | шт | 1 |  | 0
DVD | DVD-проигрыватель LG DKS-3000 |  | DVD-проигрыватель Функция ''караоке'' Питание устройства AC 220 - 240V, 50/60 Hz Габариты – 450х252х430 | шт | 1 |  | 0
| Кронштейн для телевизора Holder LCDS-5046 |  | Кронштейн для телевизора Holder LCDS-5046 Расстояние от стены: от 65 мм до 510 мм Угол поворота: 350°. Угол наклона: -25° / +15° Стандарт VESA: 100x100 мм, 200x100 мм, 200x200 мм, , 200x300 мм, 300x300 мм, 75x75 мм. Максимальная нагрузка: 30 кг | шт | 1 |  | 0
| Настенный кронштейн для аудио- и видеотехники Holder DVDF1001-B |  | Настенный кронштейн для аудио- и видеотехники Holder Полки – закаленное стекло. Максимальная нагрузка – 12 кг | шт | 1 |  | 0
Учебный класс (3 класс) пом. № 3.2.07
ДШ1 | Доска 1-элементная настенная магнитная (для маркера) ДН-14Ф |  | Доска 1-элементная настенная магнитная (для маркера) Цвет – белый Габариты, мм – 1700х1000 | шт | 1 |  | 0
ИС | Инфракрасная нтерактивная доска со встроенными динамиками MR-7986 Проектор Optoma EX632 |  | Инфракрасная нтерактивная доска со встроенными динамиками Размер по диагонали – 79" Потребление тока не более 70mA Передача данных и питание по USB-кабелю или адаптеру 5/100mA Операционная система - Windows XP,Vista,Window7, Window8 Габарит рабочей поверхности, мм – 1640х1148 Габарит, мм – 1771х1279х 36 мм Проектор Яркость – 3500 ANSI лм Дисплей – DLPх1 Питание – 100…240V, 50…60Hz Встроенный динамик (моно) – 10,00 Вт Подключение к компьютеру Габарит, мм – 318х224х102 368х88х233 мм | комплект | 1 |  | 0
TV | LED-телевизор 28 UE28J4100 |  | LED-телевизор 28". Габариты, мм –643х396х63 Электропитание: ~ 220 - 240 В 50/60 Гц Максимальное энергопотребление: 45 Вт Энергопотребление в режиме ожидания: 0,3 Вт | шт | 1 |  | 0
DVD | DVD-проигрыватель LG DKS-3000 |  | DVD-проигрыватель Функция ''караоке'' Питание устройства AC 220 - 240V, 50/60 Hz Габариты – 450х252х430 | шт | 1 |  | 0
| Кронштейн для телевизора Holder LCDS-5046 |  | Кронштейн для телевизора Holder LCDS-5046 Расстояние от стены: от 65 мм до 510 мм Угол поворота: 350°. Угол наклона: -25° / +15° Стандарт VESA: 100x100 мм, 200x100 мм, 200x200 мм, , 200x300 мм, 300x300 мм, 75x75 мм. Максимальная нагрузка: 30 кг | шт | 1 |  | 0
| Настенный кронштейн для аудио- и видеотехники Holder DVDF1001-B |  | Настенный кронштейн для аудио- и видеотехники Holder Полки – закаленное стекло. Максимальная нагрузка – 12 кг | шт | 1 |  | 0
Учебный класс (3 класс) пом. № 3.2.08
ДШ1 | Доска 1-элементная настенная магнитная (для маркера) ДН-14Ф |  | Доска 1-элементная настенная магнитная (для маркера) Цвет – белый Габариты, мм – 1700х1000 | шт | 1 |  | 0
ИС | Инфракрасная нтерактивная доска со встроенными динамиками MR-7986 Проектор Optoma EX632 |  | Инфракрасная нтерактивная доска со встроенными динамиками Размер по диагонали – 79" Потребление тока не более 70mA Передача данных и питание по USB-кабелю или адаптеру 5/100mA Операционная система - Windows XP,Vista,Window7, Window8 Габарит рабочей поверхности, мм – 1640х1148 Габарит, мм – 1771х1279х 36 мм Проектор Яркость – 3500 ANSI лм Дисплей – DLPх1 Питание – 100…240V, 50…60Hz Встроенный динамик (моно) – 10,00 Вт Подключение к компьютеру Габарит, мм – 318х224х102 368х88х233 мм | комплект | 1 |  | 0
TV | LED-телевизор 28 UE28J4100 |  | LED-телевизор 28". Габариты, мм –643х396х63 Электропитание: ~ 220 - 240 В 50/60 Гц Максимальное энергопотребление: 45 Вт Энергопотребление в режиме ожидания: 0,3 Вт | шт | 1 |  | 0
DVD | DVD-проигрыватель LG DKS-3000 |  | DVD-проигрыватель Функция ''караоке'' Питание устройства AC 220 - 240V, 50/60 Hz Габариты – 450х252х430 | шт | 1 |  | 0
| Кронштейн для телевизора Holder LCDS-5046 |  | Кронштейн для телевизора Holder LCDS-5046 Расстояние от стены: от 65 мм до 510 мм Угол поворота: 350°. Угол наклона: -25° / +15° Стандарт VESA: 100x100 мм, 200x100 мм, 200x200 мм, , 200x300 мм, 300x300 мм, 75x75 мм. Максимальная нагрузка: 30 кг | шт | 1 |  | 0
| Настенный кронштейн для аудио- и видеотехники Holder DVDF1001-B |  | Настенный кронштейн для аудио- и видеотехники Holder Полки – закаленное стекло. Максимальная нагрузка – 12 кг | шт | 1 |  | 0
Учебный класс (3 класс) пом. № 3.2.09
ДШ1 | Доска 1-элементная настенная магнитная (для маркера) ДН-14Ф |  | Доска 1-элементная настенная магнитная (для маркера) Цвет – белый Габариты, мм – 1700х1000 | шт | 1 |  | 0
ИС | Инфракрасная нтерактивная доска со встроенными динамиками MR-7986 Проектор Optoma EX632 |  | Инфракрасная нтерактивная доска со встроенными динамиками Размер по диагонали – 79" Потребление тока не более 70mA Передача данных и питание по USB-кабелю или адаптеру 5/100mA Операционная система - Windows XP,Vista,Window7, Window8 Габарит рабочей поверхности, мм – 1640х1148 Габарит, мм – 1771х1279х 36 мм Проектор Яркость – 3500 ANSI лм Дисплей – DLPх1 Питание – 100…240V, 50…60Hz Встроенный динамик (моно) – 10,00 Вт Подключение к компьютеру Габарит, мм – 318х224х102 368х88х233 мм | комплект | 1 |  | 0
TV | LED-телевизор 28 UE28J4100 |  | LED-телевизор 28". Габариты, мм –643х396х63 Электропитание: ~ 220 - 240 В 50/60 Гц Максимальное энергопотребление: 45 Вт Энергопотребление в режиме ожидания: 0,3 Вт | шт | 1 |  | 0
DVD | DVD-проигрыватель LG DKS-3000 |  | DVD-проигрыватель Функция ''караоке'' Питание устройства AC 220 - 240V, 50/60 Hz Габариты – 450х252х430 | шт | 1 |  | 0
| Кронштейн для телевизора Holder LCDS-5046 |  | Кронштейн для телевизора Holder LCDS-5046 Расстояние от стены: от 65 мм до 510 мм Угол поворота: 350°. Угол наклона: -25° / +15° Стандарт VESA: 100x100 мм, 200x100 мм, 200x200 мм, , 200x300 мм, 300x300 мм, 75x75 мм. Максимальная нагрузка: 30 кг | шт | 1 |  | 0
| Настенный кронштейн для аудио- и видеотехники Holder DVDF1001-B |  | Настенный кронштейн для аудио- и видеотехники Holder Полки – закаленное стекло. Максимальная нагрузка – 12 кг | шт | 1 |  | 0
Санузел для преподавателей пом. № 3.2.11
РС | Рукосушитель электрический настенный (темп. до + 65С) Волна-2000 |  | Рукосушитель электрический настенный (темп. до + 65С) Напряжение – 220 В Мощность – 0,9 кВт Габариты – 260х185х90 мм | шт | 1 |  | 0
Помещение уборочного инвентаря № 3.2.12
Э2 | Поддон чугунно-эмалированный 800х800х150 (мм |  | Поддон чугунно-эмалированный 800х800х150 (мм | шт | 1 |  | 0
Э3 | Полотенцесушитель |  | Полотенцесушитель | шт | 1 |  | 0
Санузел для мальчиков пом. № 3.2.13
РС | Рукосушитель электрический настенный (темп. до + 65С) Волна-2000 |  | Рукосушитель электрический настенный (темп. до + 65С) Напряжение – 220 В Мощность – 0,9 кВт Габариты – 260х185х90 мм | шт | 1 |  | 0
Санузел для девочек пом. № 3.2.14
РС | Рукосушитель электрический настенный (темп. до + 65С) Волна-2000 |  | Рукосушитель электрический настенный (темп. до + 65С) Напряжение – 220 В Мощность – 0,9 кВт Габариты – 260х185х90 мм | шт | 1 |  | 0
Универсальное помещение в т.ч. для группы продленного дня (2 класс) пом. № 3.2.16
ДШ1 | Доска 1-элементная настенная магнитная (для маркера) ДН-14Ф |  | Доска 1-элементная настенная магнитная (для маркера) Цвет – белый Габариты, мм – 1700х1000 | шт | 1 |  | 0
ИС | Инфракрасная нтерактивная доска со встроенными динамиками MR-7986 Проектор Optoma EX632 |  | Инфракрасная нтерактивная доска со встроенными динамиками Размер по диагонали – 79" Потребление тока не более 70mA Передача данных и питание по USB-кабелю или адаптеру 5/100mA Операционная система - Windows XP,Vista,Window7, Window8 Габарит рабочей поверхности, мм – 1640х1148 Габарит, мм – 1771х1279х 36 мм Проектор Яркость – 3500 ANSI лм Дисплей – DLPх1 Питание – 100…240V, 50…60Hz Встроенный динамик (моно) – 10,00 Вт Подключение к компьютеру Габарит, мм – 318х224х102 368х88х233 мм | комплект | 1 |  | 0
TV | LED-телевизор 28 UE28J4100 |  | LED-телевизор 28". Габариты, мм –643х396х63 Электропитание: ~ 220 - 240 В 50/60 Гц Максимальное энергопотребление: 45 Вт Энергопотребление в режиме ожидания: 0,3 Вт | шт | 1 |  | 0
DVD | DVD-проигрыватель LG DKS-3000 |  | DVD-проигрыватель Функция ''караоке'' Питание устройства AC 220 - 240V, 50/60 Hz Габариты – 450х252х430 | шт | 1 |  | 0
| Кронштейн для телевизора Holder LCDS-5046 |  | Кронштейн для телевизора Holder LCDS-5046 Расстояние от стены: от 65 мм до 510 мм Угол поворота: 350°. Угол наклона: -25° / +15° Стандарт VESA: 100x100 мм, 200x100 мм, 200x200 мм, , 200x300 мм, 300x300 мм, 75x75 мм. Максимальная нагрузка: 30 кг | шт | 1 |  | 0
| Настенный кронштейн для аудио- и видеотехники Holder DVDF1001-B |  | Настенный кронштейн для аудио- и видеотехники Holder Полки – закаленное стекло. Максимальная нагрузка – 12 кг | шт | 1 |  | 0
Санузел для преподавателей пом. № 3.2.21
РС | Рукосушитель электрический настенный (темп. до + 65С) Волна-2000 |  | Рукосушитель электрический настенный (темп. до + 65С) Напряжение – 220 В Мощность – 0,9 кВт Габариты – 260х185х90 мм | шт | 1 |  | 0
Санузел для мальчиков пом. № 3.2.22
РС | Рукосушитель электрический настенный (темп. до + 65С) Волна-2000 |  | Рукосушитель электрический настенный (темп. до + 65С) Напряжение – 220 В Мощность – 0,9 кВт Габариты – 260х185х90 мм | шт | 1 |  | 0
Санузел для девочек пом. № 3.2.23
РС | Рукосушитель электрический настенный (темп. до + 65С) Волна-2000 |  | Рукосушитель электрический настенный (темп. до + 65С) Напряжение – 220 В Мощность – 0,9 кВт Габариты – 260х185х90 мм | шт | 1 |  | 0
Санузел для МГН пом. № 3.2.24
РС | Рукосушитель электрический настенный (темп. до + 65С) Волна-2000 |  | Рукосушитель электрический настенный (темп. до + 65С) Напряжение – 220 В Мощность – 0,9 кВт Габариты – 260х185х90 мм | шт | 1 |  | 0
ПР2 | Ограждение под раковину |  | Ограждение под раковину (по размерам) Габариты, ШхГхВ – 720х570х700 мм | шт | 1 |  | 0
ПР9 | Поручень для инвалидов |  | Поручень для инвалидов L= 900 мм | шт | 1 |  | 0
ПРО | Поручень для инвалидов откидной на шарнире |  | Поручень для инвалидов откидной на шарнире L= 700 мм | шт | 1 |  | 0
3 | Группа помещений основной и старшей школы (5-11 классы)
Кабинет географии пом. № 3.3.01
Кабинет универсального назначения пом. № 2.3.04
ДШ3 | Доска настенная трехэлементная для письма маркером (белая) ДН-32Ф |  | Доска настенная трехэлементная для письма маркером (белая) Покрытие – матовое антибликовое Стальная основа для крепления пособий магни- тами | шт | 1 |  | 0
ИС | Инфракрасная нтерактивная доска со встроенными динамиками MR-7986 Проектор Optoma EX632 |  | Инфракрасная нтерактивная доска со встроенными динамиками Размер по диагонали – 79" Потребление тока не более 70mA Передача данных и питание по USB-кабелю или адаптеру 5/100mA Операционная система - Windows XP,Vista,Window7, Window8 Габарит рабочей поверхности, мм – 1640х1148 Габарит, мм – 1771х1279х 36 мм Проектор Яркость – 3500 ANSI лм Дисплей – DLPх1 Питание – 100…240V, 50…60Hz Встроенный динамик (моно) – 10,00 Вт Подключение к компьютеру Габарит, мм – 318х224х102 368х88х233 мм | комплект | 1 |  | 0
TV | LED-телевизор 28 UE28J4100 |  | LED-телевизор 28". Габариты, мм –643х396х63 Электропитание: ~ 220 - 240 В 50/60 Гц Максимальное энергопотребление: 45 Вт Энергопотребление в режиме ожидания: 0,3 Вт | шт | 1 |  | 0
DVD | DVD-проигрыватель LG DKS-3000 |  | DVD-проигрыватель Функция ''караоке'' Питание устройства AC 220 - 240V, 50/60 Hz Габариты – 450х252х430 | шт | 1 |  | 0
| Кронштейн для телевизора Holder LCDS-5046 |  | Кронштейн для телевизора Holder LCDS-5046 Расстояние от стены: от 65 мм до 510 мм Угол поворота: 350°. Угол наклона: -25° / +15° Стандарт VESA: 100x100 мм, 200x100 мм, 200x200 мм, , 200x300 мм, 300x300 мм, 75x75 мм. Максимальная нагрузка: 30 кг | шт | 1 |  | 0
| Настенный кронштейн для аудио- и видеотехники Holder DVDF1001-B |  | Настенный кронштейн для аудио- и видеотехники Holder Полки – закаленное стекло. Максимальная нагрузка – 12 кг | шт | 1 |  | 0
Кабинет географии пом. № 3.3.02
ДШ3 | Доска настенная трехэлементная для письма маркером (белая) ДН-32Ф |  | Доска настенная трехэлементная для письма маркером (белая) Покрытие – матовое антибликовое Стальная основа для крепления пособий магни- тами | шт | 1 |  | 0
ИС | Инфракрасная нтерактивная доска со встроенными динамиками MR-7986 Проектор Optoma EX632 |  | Инфракрасная нтерактивная доска со встроенными динамиками Размер по диагонали – 79" Потребление тока не более 70mA Передача данных и питание по USB-кабелю или адаптеру 5/100mA Операционная система - Windows XP,Vista,Window7, Window8 Габарит рабочей поверхности, мм – 1640х1148 Габарит, мм – 1771х1279х 36 мм Проектор Яркость – 3500 ANSI лм Дисплей – DLPх1 Питание – 100…240V, 50…60Hz Встроенный динамик (моно) – 10,00 Вт Подключение к компьютеру Габарит, мм – 318х224х102 368х88х233 мм | комплект | 1 |  | 0
TV | LED-телевизор 28 UE28J4100 |  | LED-телевизор 28". Габариты, мм –643х396х63 Электропитание: ~ 220 - 240 В 50/60 Гц Максимальное энергопотребление: 45 Вт Энергопотребление в режиме ожидания: 0,3 Вт | шт | 1 |  | 0
DVD | DVD-проигрыватель LG DKS-3000 |  | DVD-проигрыватель Функция ''караоке'' Питание устройства AC 220 - 240V, 50/60 Hz Габариты – 450х252х430 | шт | 1 |  | 0
| Кронштейн для телевизора Holder LCDS-5046 |  | Кронштейн для телевизора Holder LCDS-5046 Расстояние от стены: от 65 мм до 510 мм Угол поворота: 350°. Угол наклона: -25° / +15° Стандарт VESA: 100x100 мм, 200x100 мм, 200x200 мм, , 200x300 мм, 300x300 мм, 75x75 мм. Максимальная нагрузка: 30 кг | шт | 1 |  | 0
| Настенный кронштейн для аудио- и видеотехники Holder DVDF1001-B |  | Настенный кронштейн для аудио- и видеотехники Holder Полки – закаленное стекло. Максимальная нагрузка – 12 кг | шт | 1 |  | 0
Кабинет универсального назначения пом. № 3.3.03
ДШ3 | Доска настенная трехэлементная для письма маркером (белая) ДН-32Ф |  | Доска настенная трехэлементная для письма маркером (белая) Покрытие – матовое антибликовое Стальная основа для крепления пособий магни- тами | шт | 1 |  | 0
ИС | Инфракрасная нтерактивная доска со встроенными динамиками MR-7986 Проектор Optoma EX632 |  | Инфракрасная нтерактивная доска со встроенными динамиками Размер по диагонали – 79" Потребление тока не более 70mA Передача данных и питание по USB-кабелю или адаптеру 5/100mA Операционная система - Windows XP,Vista,Window7, Window8 Габарит рабочей поверхности, мм – 1640х1148 Габарит, мм – 1771х1279х 36 мм Проектор Яркость – 3500 ANSI лм Дисплей – DLPх1 Питание – 100…240V, 50…60Hz Встроенный динамик (моно) – 10,00 Вт Подключение к компьютеру Габарит, мм – 318х224х102 368х88х233 мм | комплект | 1 |  | 0
TV | LED-телевизор 28 UE28J4100 |  | LED-телевизор 28". Габариты, мм –643х396х63 Электропитание: ~ 220 - 240 В 50/60 Гц Максимальное энергопотребление: 45 Вт Энергопотребление в режиме ожидания: 0,3 Вт | шт | 1 |  | 0
DVD | DVD-проигрыватель LG DKS-3000 |  | DVD-проигрыватель Функция ''караоке'' Питание устройства AC 220 - 240V, 50/60 Hz Габариты – 450х252х430 | шт | 1 |  | 0
| Кронштейн для телевизора Holder LCDS-5046 |  | Кронштейн для телевизора Holder LCDS-5046 Расстояние от стены: от 65 мм до 510 мм Угол поворота: 350°. Угол наклона: -25° / +15° Стандарт VESA: 100x100 мм, 200x100 мм, 200x200 мм, , 200x300 мм, 300x300 мм, 75x75 мм. Максимальная нагрузка: 30 кг | шт | 1 |  | 0
| Настенный кронштейн для аудио- и видеотехники Holder DVDF1001-B |  | Настенный кронштейн для аудио- и видеотехники Holder Полки – закаленное стекло. Максимальная нагрузка – 12 кг | шт | 1 |  | 0
Кабинет универсального назначения пом. № 3.3.04
ДШ3 | Доска настенная трехэлементная для письма маркером (белая) ДН-32Ф |  | Доска настенная трехэлементная для письма маркером (белая) Покрытие – матовое антибликовое Стальная основа для крепления пособий магни- тами | шт | 1 |  | 0
ИС | Инфракрасная нтерактивная доска со встроенными динамиками MR-7986 Проектор Optoma EX632 |  | Инфракрасная нтерактивная доска со встроенными динамиками Размер по диагонали – 79" Потребление тока не более 70mA Передача данных и питание по USB-кабелю или адаптеру 5/100mA Операционная система - Windows XP,Vista,Window7, Window8 Габарит рабочей поверхности, мм – 1640х1148 Габарит, мм – 1771х1279х 36 мм Проектор Яркость – 3500 ANSI лм Дисплей – DLPх1 Питание – 100…240V, 50…60Hz Встроенный динамик (моно) – 10,00 Вт Подключение к компьютеру Габарит, мм – 318х224х102 368х88х233 мм | комплект | 1 |  | 0
TV | LED-телевизор 28 UE28J4100 |  | LED-телевизор 28". Габариты, мм –643х396х63 Электропитание: ~ 220 - 240 В 50/60 Гц Максимальное энергопотребление: 45 Вт Энергопотребление в режиме ожидания: 0,3 Вт | шт | 1 |  | 0
DVD | DVD-проигрыватель LG DKS-3000 |  | DVD-проигрыватель Функция ''караоке'' Питание устройства AC 220 - 240V, 50/60 Hz Габариты – 450х252х430 | шт | 1 |  | 0
| Кронштейн для телевизора Holder LCDS-5046 |  | Кронштейн для телевизора Holder LCDS-5046 Расстояние от стены: от 65 мм до 510 мм Угол поворота: 350°. Угол наклона: -25° / +15° Стандарт VESA: 100x100 мм, 200x100 мм, 200x200 мм, , 200x300 мм, 300x300 мм, 75x75 мм. Максимальная нагрузка: 30 кг | шт | 1 |  | 0
| Настенный кронштейн для аудио- и видеотехники Holder DVDF1001-B |  | Настенный кронштейн для аудио- и видеотехники Holder Полки – закаленное стекло. Максимальная нагрузка – 12 кг | шт | 1 |  | 0
Кабинет иностранного языка пом. № 3.3.05
ДШ1 | Доска 1-элементная настенная магнитная (для маркера) ДН-14Ф |  | Доска 1-элементная настенная магнитная (для маркера) Цвет – белый Габариты, мм – 1700х1000 | шт | 1 |  | 0
ИС | Инфракрасная нтерактивная доска со встроенными динамиками MR-7986 Проектор Optoma EX632 |  | Инфракрасная нтерактивная доска со встроенными динамиками Размер по диагонали – 79" Потребление тока не более 70mA Передача данных и питание по USB-кабелю или адаптеру 5/100mA Операционная система - Windows XP,Vista,Window7, Window8 Габарит рабочей поверхности, мм – 1640х1148 Габарит, мм – 1771х1279х 36 мм Проектор Яркость – 3500 ANSI лм Дисплей – DLPх1 Питание – 100…240V, 50…60Hz Встроенный динамик (моно) – 10,00 Вт Подключение к компьютеру Габарит, мм – 318х224х102 368х88х233 мм | комплект | 1 |  | 0
TV | LED-телевизор 28 UE28J4100 |  | LED-телевизор 28". Габариты, мм –643х396х63 Электропитание: ~ 220 - 240 В 50/60 Гц Максимальное энергопотребление: 45 Вт Энергопотребление в режиме ожидания: 0,3 Вт | шт | 1 |  | 0
DVD | DVD-проигрыватель LG DKS-3000 |  | DVD-проигрыватель Функция ''караоке'' Питание устройства AC 220 - 240V, 50/60 Hz Габариты – 450х252х430 | шт | 1 |  | 0
| Кронштейн для телевизора Holder LCDS-5046 |  | Кронштейн для телевизора Holder LCDS-5046 Расстояние от стены: от 65 мм до 510 мм Угол поворота: 350°. Угол наклона: -25° / +15° Стандарт VESA: 100x100 мм, 200x100 мм, 200x200 мм, , 200x300 мм, 300x300 мм, 75x75 мм. Максимальная нагрузка: 30 кг | шт | 1 |  | 0
| Настенный кронштейн для аудио- и видеотехники Holder DVDF1001-B |  | Настенный кронштейн для аудио- и видеотехники Holder Полки – закаленное стекло. Максимальная нагрузка – 12 кг | шт | 1 |  | 0
Кабинет иностранного языка пом. № 3.3.06
ДШ1 | Доска 1-элементная настенная магнитная (для маркера) ДН-14Ф |  | Доска 1-элементная настенная магнитная (для маркера) Цвет – белый Габариты, мм – 1700х1000 | шт | 1 |  | 0
ИС | Инфракрасная нтерактивная доска со встроенными динамиками MR-7986 Проектор Optoma EX632 |  | Инфракрасная нтерактивная доска со встроенными динамиками Размер по диагонали – 79" Потребление тока не более 70mA Передача данных и питание по USB-кабелю или адаптеру 5/100mA Операционная система - Windows XP,Vista,Window7, Window8 Габарит рабочей поверхности, мм – 1640х1148 Габарит, мм – 1771х1279х 36 мм Проектор Яркость – 3500 ANSI лм Дисплей – DLPх1 Питание – 100…240V, 50…60Hz Встроенный динамик (моно) – 10,00 Вт Подключение к компьютеру Габарит, мм – 318х224х102 368х88х233 мм | комплект | 1 |  | 0
TV | LED-телевизор 28 UE28J4100 |  | LED-телевизор 28". Габариты, мм –643х396х63 Электропитание: ~ 220 - 240 В 50/60 Гц Максимальное энергопотребление: 45 Вт Энергопотребление в режиме ожидания: 0,3 Вт | шт | 1 |  | 0
DVD | DVD-проигрыватель LG DKS-3000 |  | DVD-проигрыватель Функция ''караоке'' Питание устройства AC 220 - 240V, 50/60 Hz Габариты – 450х252х430 | шт | 1 |  | 0
| Кронштейн для телевизора Holder LCDS-5046 |  | Кронштейн для телевизора Holder LCDS-5046 Расстояние от стены: от 65 мм до 510 мм Угол поворота: 350°. Угол наклона: -25° / +15° Стандарт VESA: 100x100 мм, 200x100 мм, 200x200 мм, , 200x300 мм, 300x300 мм, 75x75 мм. Максимальная нагрузка: 30 кг | шт | 1 |  | 0
| Настенный кронштейн для аудио- и видеотехники Holder DVDF1001-B |  | Настенный кронштейн для аудио- и видеотехники Holder Полки – закаленное стекло. Максимальная нагрузка – 12 кг | шт | 1 |  | 0
Кабинет универсального назначения пом. № 3.3.08
ДШ3 | Доска настенная трехэлементная для письма маркером (белая) ДН-32Ф |  | Доска настенная трехэлементная для письма маркером (белая) Покрытие – матовое антибликовое Стальная основа для крепления пособий магни- тами | шт | 1 |  | 0
ИС | Инфракрасная нтерактивная доска со встроенными динамиками MR-7986 Проектор Optoma EX632 |  | Инфракрасная нтерактивная доска со встроенными динамиками Размер по диагонали – 79" Потребление тока не более 70mA Передача данных и питание по USB-кабелю или адаптеру 5/100mA Операционная система - Windows XP,Vista,Window7, Window8 Габарит рабочей поверхности, мм – 1640х1148 Габарит, мм – 1771х1279х 36 мм Проектор Яркость – 3500 ANSI лм Дисплей – DLPх1 Питание – 100…240V, 50…60Hz Встроенный динамик (моно) – 10,00 Вт Подключение к компьютеру Габарит, мм – 318х224х102 368х88х233 мм | комплект | 1 |  | 0
TV | LED-телевизор 28 UE28J4100 |  | LED-телевизор 28". Габариты, мм –643х396х63 Электропитание: ~ 220 - 240 В 50/60 Гц Максимальное энергопотребление: 45 Вт Энергопотребление в режиме ожидания: 0,3 Вт | шт | 1 |  | 0
DVD | DVD-проигрыватель LG DKS-3000 |  | DVD-проигрыватель Функция ''караоке'' Питание устройства AC 220 - 240V, 50/60 Hz Габариты – 450х252х430 | шт | 1 |  | 0
| Кронштейн для телевизора Holder LCDS-5046 |  | Кронштейн для телевизора Holder LCDS-5046 Расстояние от стены: от 65 мм до 510 мм Угол поворота: 350°. Угол наклона: -25° / +15° Стандарт VESA: 100x100 мм, 200x100 мм, 200x200 мм, , 200x300 мм, 300x300 мм, 75x75 мм. Максимальная нагрузка: 30 кг | шт | 1 |  | 0
| Настенный кронштейн для аудио- и видеотехники Holder DVDF1001-B |  | Настенный кронштейн для аудио- и видеотехники Holder Полки – закаленное стекло. Максимальная нагрузка – 12 кг | шт | 1 |  | 0
Кабинет универсального назначения пом. № 3.3.09
ДШ3 | Доска настенная трехэлементная для письма маркером (белая) ДН-32Ф |  | Доска настенная трехэлементная для письма маркером (белая) Покрытие – матовое антибликовое Стальная основа для крепления пособий магни- тами | шт | 1 |  | 0
ИС | Инфракрасная нтерактивная доска со встроенными динамиками MR-7986 Проектор Optoma EX632 |  | Инфракрасная нтерактивная доска со встроенными динамиками Размер по диагонали – 79" Потребление тока не более 70mA Передача данных и питание по USB-кабелю или адаптеру 5/100mA Операционная система - Windows XP,Vista,Window7, Window8 Габарит рабочей поверхности, мм – 1640х1148 Габарит, мм – 1771х1279х 36 мм Проектор Яркость – 3500 ANSI лм Дисплей – DLPх1 Питание – 100…240V, 50…60Hz Встроенный динамик (моно) – 10,00 Вт Подключение к компьютеру Габарит, мм – 318х224х102 368х88х233 мм | комплект | 1 |  | 0
TV | LED-телевизор 28 UE28J4100 |  | LED-телевизор 28". Габариты, мм –643х396х63 Электропитание: ~ 220 - 240 В 50/60 Гц Максимальное энергопотребление: 45 Вт Энергопотребление в режиме ожидания: 0,3 Вт | шт | 1 |  | 0
DVD | DVD-проигрыватель LG DKS-3000 |  | DVD-проигрыватель Функция ''караоке'' Питание устройства AC 220 - 240V, 50/60 Hz Габариты – 450х252х430 | шт | 1 |  | 0
| Кронштейн для телевизора Holder LCDS-5046 |  | Кронштейн для телевизора Holder LCDS-5046 Расстояние от стены: от 65 мм до 510 мм Угол поворота: 350°. Угол наклона: -25° / +15° Стандарт VESA: 100x100 мм, 200x100 мм, 200x200 мм, , 200x300 мм, 300x300 мм, 75x75 мм. Максимальная нагрузка: 30 кг | шт | 1 |  | 0
| Настенный кронштейн для аудио- и видеотехники Holder DVDF1001-B |  | Настенный кронштейн для аудио- и видеотехники Holder Полки – закаленное стекло. Максимальная нагрузка – 12 кг | шт | 1 |  | 0
Кабинет универсального назначения пом. № 3.3.10
ДШ3 | Доска настенная трехэлементная для письма маркером (белая) ДН-32Ф |  | Доска настенная трехэлементная для письма маркером (белая) Покрытие – матовое антибликовое Стальная основа для крепления пособий магни- тами | шт | 1 |  | 0
ИС | Инфракрасная нтерактивная доска со встроенными динамиками MR-7986 Проектор Optoma EX632 |  | Инфракрасная нтерактивная доска со встроенными динамиками Размер по диагонали – 79" Потребление тока не более 70mA Передача данных и питание по USB-кабелю или адаптеру 5/100mA Операционная система - Windows XP,Vista,Window7, Window8 Габарит рабочей поверхности, мм – 1640х1148 Габарит, мм – 1771х1279х 36 мм Проектор Яркость – 3500 ANSI лм Дисплей – DLPх1 Питание – 100…240V, 50…60Hz Встроенный динамик (моно) – 10,00 Вт Подключение к компьютеру Габарит, мм – 318х224х102 368х88х233 мм | комплект | 1 |  | 0
TV | LED-телевизор 28 UE28J4100 |  | LED-телевизор 28". Габариты, мм –643х396х63 Электропитание: ~ 220 - 240 В 50/60 Гц Максимальное энергопотребление: 45 Вт Энергопотребление в режиме ожидания: 0,3 Вт | шт | 1 |  | 0
DVD | DVD-проигрыватель LG DKS-3000 |  | DVD-проигрыватель Функция ''караоке'' Питание устройства AC 220 - 240V, 50/60 Hz Габариты – 450х252х430 | шт | 1 |  | 0
| Кронштейн для телевизора Holder LCDS-5046 |  | Кронштейн для телевизора Holder LCDS-5046 Расстояние от стены: от 65 мм до 510 мм Угол поворота: 350°. Угол наклона: -25° / +15° Стандарт VESA: 100x100 мм, 200x100 мм, 200x200 мм, , 200x300 мм, 300x300 мм, 75x75 мм. Максимальная нагрузка: 30 кг | шт | 1 |  | 0
| Настенный кронштейн для аудио- и видеотехники Holder DVDF1001-B |  | Настенный кронштейн для аудио- и видеотехники Holder Полки – закаленное стекло. Максимальная нагрузка – 12 кг | шт | 1 |  | 0
Санузел для преподавателей пом. № 3.3.12
РС | Рукосушитель электрический настенный (темп. до + 65С) Волна-2000 |  | Рукосушитель электрический настенный (темп. до + 65С) Напряжение – 220 В Мощность – 0,9 кВт Габариты – 260х185х90 мм | шт | 1 |  | 0
Помещение личной гигиены женщин пом. № 3.3.13
РС | Рукосушитель электрический настенный (темп. до + 65С) Волна-2000 |  | Рукосушитель электрический настенный (темп. до + 65С) Напряжение – 220 В Мощность – 0,9 кВт Габариты – 260х185х90 мм | шт | 1 |  | 0
Санузел для мальчиков пом. № 3.3.14
РС | Рукосушитель электрический настенный (темп. до + 65С) Волна-2000 |  | Рукосушитель электрический настенный (темп. до + 65С) Напряжение – 220 В Мощность – 0,9 кВт Габариты – 260х185х90 мм | шт | 1 |  | 0
Санузел для девочек пом. № 3.3.15
РС | Рукосушитель электрический настенный (темп. до + 65С) Волна-2000 |  | Рукосушитель электрический настенный (темп. до + 65С) Напряжение – 220 В Мощность – 0,9 кВт Габариты – 260х185х90 мм | шт | 1 |  | 0
Помещение уборочного инвентаря № 3.3.17
Э2 | Поддон чугунно-эмалированный 800х800х150 (мм |  | Поддон чугунно-эмалированный 800х800х150 (мм | шт | 1 |  | 0
Э3 | Полотенцесушитель |  | Полотенцесушитель | шт | 1 |  | 0
Санузел для преподавателей пом. № 3.3.19
РС | Рукосушитель электрический настенный (темп. до + 65С) Волна-2000 |  | Рукосушитель электрический настенный (темп. до + 65С) Напряжение – 220 В Мощность – 0,9 кВт Габариты – 260х185х90 мм | шт | 1 |  | 0
Санузел для мальчиков пом. № 3.3.20
РС | Рукосушитель электрический настенный (темп. до + 65С) Волна-2000 |  | Рукосушитель электрический настенный (темп. до + 65С) Напряжение – 220 В Мощность – 0,9 кВт Габариты – 260х185х90 мм | шт | 1 |  | 0
Санузел для девочек пом. № 3.3.21
РС | Рукосушитель электрический настенный (темп. до + 65С) Волна-2000 |  | Рукосушитель электрический настенный (темп. до + 65С) Напряжение – 220 В Мощность – 0,9 кВт Габариты – 260х185х90 мм | шт | 1 |  | 0
Санузел для МГН пом. № 3.3.22
РС | Рукосушитель электрический настенный (темп. до + 65С) Волна-2000 |  | Рукосушитель электрический настенный (темп. до + 65С) Напряжение – 220 В Мощность – 0,9 кВт Габариты – 260х185х90 мм | шт | 1 |  | 0
ПР2 | Ограждение под раковину |  | Ограждение под раковину (по размерам) Габариты, ШхГхВ – 720х570х700 мм | шт | 1 |  | 0
ПР9 | Поручень для инвалидов |  | Поручень для инвалидов L= 900 мм | шт | 2 |  | 0
ПРО | Поручень для инвалидов откидной на шарнире |  | Поручень для инвалидов откидной на шарнире L= 700 мм | шт | 1 |  | 0
Мультимедийный лингафонный кабинет пом. № 3.3.29
КЛм | Компьютерный (мультимедиа) лингафонный кабинет: Норд-К-2 Комплект постаки: 1. Рабочее место преподавателя (с персональ- ным компьютером, с внешними аудио и видео источниками программ); 2. Рабочие места учеников (с персональными компьютерами); 3. Программное обеспечение "НОРД"; 4. Оборудование для видео сети; 5. Сетевой коммутатор; 6. Комплект кабелей, кабельных каналов и установочных элементов; 7. Комплект документации. |  | Компьютерный (мультимедиа) лингафонный кабинет: Комплект постаки: 1. Рабочее место преподавателя (с персональ- ным компьютером, с внешними аудио и видео источниками программ); 2. Рабочие места учеников (с персональными компьютерами); 3. Программное обеспечение "НОРД"; 4. Оборудование для видео сети; 5. Сетевой коммутатор; 6. Комплект кабелей, кабельных каналов и установочных элементов; 7. Комплект документации. | компл | 1 |  | 0
а | Состав рабочего места преподавателя: - Специальный компьютерный стол с ящиком для аппаратуры; - Персональный компьютер (Pentium 4 3000Mz, DDR 512Мб, HDD 80Gb, Combo- Привод, Video - интегр., Sound - интегр. + Sound PCI Creative Audidgy 4, TV-Tuner PCI Avermedia, корпус АТХ, клавиатура, мышь, монитор LCD 17", ПО Microsoft Windows 10 Professional, ПО "Норд- Мастер", сетевой фильтр); - профессиональная аудио дека Tascam CDA500 (CD-проигрыватель и кассетная дека. Для CD: цифр. сервосистема, регулирование высоты тона +/- 12% от скорости воспроизведения, для кассет: автореверс, полная логика управления механизмом, одновременное воспроизведение CD икассеты) (встроена в специальный ящик стола, который закрывается на замок); - Видеомагнитофон (DVD + VHS) (встроен в специальный ящик стола, который закрывается на замок); - Телефонно-микрофонная гарнитура (наушни- ки с микрофоном). |  | Состав рабочего места преподавателя: - Специальный компьютерный стол с ящиком для аппаратуры; - Персональный компьютер (Pentium 4 3000Mz, DDR 512Мб, HDD 80Gb, Combo- Привод, Video - интегр., Sound - интегр. + Sound PCI Creative Audidgy 4, TV-Tuner PCI Avermedia, корпус АТХ, клавиатура, мышь, монитор LCD 17", ПО Microsoft Windows 10 Professional, ПО "Норд- Мастер", сетевой фильтр); - профессиональная аудио дека Tascam CDA500 (CD-проигрыватель и кассетная дека. Для CD: цифр. сервосистема, регулирование высоты тона +/- 12% от скорости воспроизведения, для кассет: автореверс, полная логика управления механизмом, одновременное воспроизведение CD икассеты) (встроена в специальный ящик стола, который закрывается на замок); - Видеомагнитофон (DVD + VHS) (встроен в специальный ящик стола, который закрывается на замок); - Телефонно-микрофонная гарнитура (наушни- ки с микрофоном). | шт | 1 |  | 0
б | Состав рабочего места ученика: - индивидуальный компьютерный стол ученика с выкатной полкой - Персональный компьютер (Pentium 4 3000Mz, DDR 256Мб, HDD 80Gb, CD-RW, Video - ин- тегр., Sound PCI Creative Audidgy 4, TV-Tuner PCI Avermedia, корпус АТХ, клавиатура, мышь, монитор LCD 17", ПО Microsoft Windows 10 Professional, ПО "Норд-Клиент", сетевой фильтр); - Телефонно-микрофонная гарнитура (наушни- ки с микрофоном). |  | Состав рабочего места ученика: - индивидуальный компьютерный стол ученика с выкатной полкой - Персональный компьютер (Pentium 4 3000Mz, DDR 256Мб, HDD 80Gb, CD-RW, Video - ин- тегр., Sound PCI Creative Audidgy 4, TV-Tuner PCI Avermedia, корпус АТХ, клавиатура, мышь, монитор LCD 17", ПО Microsoft Windows 10 Professional, ПО "Норд-Клиент", сетевой фильтр); - Телефонно-микрофонная гарнитура (наушни- ки с микрофоном). | шт | 14 |  | 0
| Состав ПО "НОРД": - Программное обеспечение "Норд-Мастер" (установлено на персональный компьютер пре- подавателя); - Программное обеспечение "Норд-Клиент" (установлено на каждом персональном компью- тере ученика) |  | Состав ПО "НОРД": - Программное обеспечение "Норд-Мастер" (установлено на персональный компьютер пре- подавателя); - Программное обеспечение "Норд-Клиент" (установлено на каждом персональном компью- тере ученика) | шт |  |  | 0
| Состав оборудования для видео сети: - Магистральный видео усилитель с регулято- ром мощности; - Блок питания для видео усилителя 12В; - Комплект коммутацинных устройств |  | Состав оборудования для видео сети: - Магистральный видео усилитель с регулято- ром мощности; - Блок питания для видео усилителя 12В; - Комплект коммутацинных устройств | шт |  |  | 0
| Дополнительные опции: дополнительный видео источник программ (ви- деомагнитофон, DVD-плеер, спутниковое или эфирное ТВ, документ камера, проектор, интер- активная доска) |  | Дополнительные опции: дополнительный видео источник программ (ви- деомагнитофон, DVD-плеер, спутниковое или эфирное ТВ, документ камера, проектор, интер- активная доска) | шт |  |  | 0
ДШ1 | Доска 1-элементная настенная магнитная (для маркера) ДН-14Ф |  | Доска 1-элементная настенная магнитная (для маркера) Цвет – белый Габариты, мм – 1700х1000 | шт | 1 |  | 0
ИС | Инфракрасная нтерактивная доска со встроенными динамиками MR-7986 Проектор Optoma EX632 |  | Инфракрасная нтерактивная доска со встроенными динамиками Размер по диагонали – 79" Потребление тока не более 70mA Передача данных и питание по USB-кабелю или адаптеру 5/100mA Операционная система - Windows XP,Vista,Window7, Window8 Габарит рабочей поверхности, мм – 1640х1148 Габарит, мм – 1771х1279х 36 мм Проектор Яркость – 3500 ANSI лм Дисплей – DLPх1 Питание – 100…240V, 50…60Hz Встроенный динамик (моно) – 10,00 Вт Подключение к компьютеру Габарит, мм – 318х224х102 368х88х233 мм | комплект | 1 |  | 0
Габарит, мм – 318х224х102 368х88х233 мм Мультимедийный лингафонный кабинет пом. № 3.3.31
КЛм | Компьютерный (мультимедиа) лингафонный кабинет: Норд-К-2 Комплект постаки: 1. Рабочее место преподавателя (с персональ- ным компьютером, с внешними аудио и видео источниками программ); 2. Рабочие места учеников (с персональными компьютерами); 3. Программное обеспечение "НОРД"; 4. Оборудование для видео сети; 5. Сетевой коммутатор; 6. Комплект кабелей, кабельных каналов и установочных элементов; 7. Комплект документации. |  | Компьютерный (мультимедиа) лингафонный кабинет: Комплект постаки: 1. Рабочее место преподавателя (с персональ- ным компьютером, с внешними аудио и видео источниками программ); 2. Рабочие места учеников (с персональными компьютерами); 3. Программное обеспечение "НОРД"; 4. Оборудование для видео сети; 5. Сетевой коммутатор; 6. Комплект кабелей, кабельных каналов и установочных элементов; 7. Комплект документации. | компл | 1 |  | 0
а | Состав рабочего места преподавателя: - Специальный компьютерный стол с ящиком для аппаратуры; - Персональный компьютер (Pentium 4 3000Mz, DDR 512Мб, HDD 80Gb, Combo- Привод, Video - интегр., Sound - интегр. + Sound PCI Creative Audidgy 4, TV-Tuner PCI Avermedia, корпус АТХ, клавиатура, мышь, монитор LCD 17", ПО Microsoft Windows 10 Professional, ПО "Норд- Мастер", сетевой фильтр); - профессиональная аудио дека Tascam CDA500 (CD-проигрыватель и кассетная дека. Для CD: цифр. сервосистема, регулирование высоты тона +/- 12% от скорости воспроизведения, для кассет: автореверс, полная логика управления механизмом, одновременное воспроизведение CD икассеты) (встроена в специальный ящик стола, который закрывается на замок); - Видеомагнитофон (DVD + VHS) (встроен в специальный ящик стола, который закрывается на замок); - Телефонно-микрофонная гарнитура (наушни- ки с микрофоном). |  | Состав рабочего места преподавателя: - Специальный компьютерный стол с ящиком для аппаратуры; - Персональный компьютер (Pentium 4 3000Mz, DDR 512Мб, HDD 80Gb, Combo- Привод, Video - интегр., Sound - интегр. + Sound PCI Creative Audidgy 4, TV-Tuner PCI Avermedia, корпус АТХ, клавиатура, мышь, монитор LCD 17", ПО Microsoft Windows 10 Professional, ПО "Норд- Мастер", сетевой фильтр); - профессиональная аудио дека Tascam CDA500 (CD-проигрыватель и кассетная дека. Для CD: цифр. сервосистема, регулирование высоты тона +/- 12% от скорости воспроизведения, для кассет: автореверс, полная логика управления механизмом, одновременное воспроизведение CD икассеты) (встроена в специальный ящик стола, который закрывается на замок); - Видеомагнитофон (DVD + VHS) (встроен в специальный ящик стола, который закрывается на замок); - Телефонно-микрофонная гарнитура (наушни- ки с микрофоном). | шт | 1 |  | 0
б | Состав рабочего места ученика: - индивидуальный компьютерный стол ученика с выкатной полкой - Персональный компьютер (Pentium 4 3000Mz, DDR 256Мб, HDD 80Gb, CD-RW, Video - ин- тегр., Sound PCI Creative Audidgy 4, TV-Tuner PCI Avermedia, корпус АТХ, клавиатура, мышь, монитор LCD 17", ПО Microsoft Windows 10 Professional, ПО "Норд-Клиент", сетевой фильтр); - Телефонно-микрофонная гарнитура (наушни- ки с микрофоном). |  | Состав рабочего места ученика: - индивидуальный компьютерный стол ученика с выкатной полкой - Персональный компьютер (Pentium 4 3000Mz, DDR 256Мб, HDD 80Gb, CD-RW, Video - ин- тегр., Sound PCI Creative Audidgy 4, TV-Tuner PCI Avermedia, корпус АТХ, клавиатура, мышь, монитор LCD 17", ПО Microsoft Windows 10 Professional, ПО "Норд-Клиент", сетевой фильтр); - Телефонно-микрофонная гарнитура (наушни- ки с микрофоном). | шт | 14 |  | 0
| Состав ПО "НОРД": - Программное обеспечение "Норд-Мастер" (установлено на персональный компьютер пре- подавателя); - Программное обеспечение "Норд-Клиент" (установлено на каждом персональном компью- тере ученика) |  | Состав ПО "НОРД": - Программное обеспечение "Норд-Мастер" (установлено на персональный компьютер пре- подавателя); - Программное обеспечение "Норд-Клиент" (установлено на каждом персональном компью- тере ученика) | шт |  |  | 0
| Состав оборудования для видео сети: - Магистральный видео усилитель с регулято- ром мощности; - Блок питания для видео усилителя 12В; - Комплект коммутацинных устройств |  | Состав оборудования для видео сети: - Магистральный видео усилитель с регулято- ром мощности; - Блок питания для видео усилителя 12В; - Комплект коммутацинных устройств | шт |  |  | 0
| Дополнительные опции: дополнительный видео источник программ (ви- деомагнитофон, DVD-плеер, спутниковое или эфирное ТВ, документ камера, проектор, интер- активная доска) |  | Дополнительные опции: дополнительный видео источник программ (ви- деомагнитофон, DVD-плеер, спутниковое или эфирное ТВ, документ камера, проектор, интер- активная доска) | шт |  |  | 0
ДШ1 | Доска 1-элементная настенная магнитная (для маркера) ДН-14Ф |  | Доска 1-элементная настенная магнитная (для маркера) Цвет – белый Габариты, мм – 1700х1000 | шт | 1 |  | 0
ИС | Инфракрасная нтерактивная доска со встроенными динамиками MR-7986 Проектор Optoma EX632 |  | Инфракрасная нтерактивная доска со встроенными динамиками Размер по диагонали – 79" Потребление тока не более 70mA Передача данных и питание по USB-кабелю или адаптеру 5/100mA Операционная система - Windows XP,Vista,Window7, Window8 Габарит рабочей поверхности, мм – 1640х1148 Габарит, мм – 1771х1279х 36 мм Проектор Яркость – 3500 ANSI лм Дисплей – DLPх1 Питание – 100…240V, 50…60Hz Встроенный динамик (моно) – 10,00 Вт Подключение к компьютеру Габарит, мм – 318х224х102 368х88х233 мм | комплект | 1 |  | 0
Кабинет информатики и вычислительной техники пом. № 3.3.32
ДШ1 | Доска 1-элементная настенная магнитная (для маркера) ДН-14Ф |  | Доска 1-элементная настенная магнитная (для маркера) Цвет – белый Габариты, мм – 1700х1000 | шт | 1 |  | 0
ИС | Инфракрасная нтерактивная доска со встроенными динамиками MR-7986 Проектор Optoma EX632 |  | Инфракрасная нтерактивная доска со встроенными динамиками Размер по диагонали – 79" Потребление тока не более 70mA Передача данных и питание по USB-кабелю или адаптеру 5/100mA Операционная система - Windows XP,Vista,Window7, Window8 Габарит рабочей поверхности, мм – 1640х1148 Габарит, мм – 1771х1279х 36 мм Проектор Яркость – 3500 ANSI лм Дисплей – DLPх1 Питание – 100…240V, 50…60Hz Встроенный динамик (моно) – 10,00 Вт Подключение к компьютеру Габарит, мм – 318х224х102 368х88х233 мм | комплект | 1 |  | 0
Кабинет информатики и вычислительной техники пом. № 3.3.34
ДШ1 | Доска 1-элементная настенная магнитная (для маркера) ДН-14Ф |  | Доска 1-элементная настенная магнитная (для маркера) Цвет – белый Габариты, мм – 1700х1000 | шт | 1 |  | 0
ИС | Инфракрасная нтерактивная доска со встроенными динамиками MR-7986 Проектор Optoma EX632 |  | Инфракрасная нтерактивная доска со встроенными динамиками Размер по диагонали – 79" Потребление тока не более 70mA Передача данных и питание по USB-кабелю или адаптеру 5/100mA Операционная система - Windows XP,Vista,Window7, Window8 Габарит рабочей поверхности, мм – 1640х1148 Габарит, мм – 1771х1279х 36 мм Проектор Яркость – 3500 ANSI лм Дисплей – DLPх1 Питание – 100…240V, 50…60Hz Встроенный динамик (моно) – 10,00 Вт Подключение к компьютеру Габарит, мм – 318х224х102 368х88х233 мм | комплект | 1 |  | 0
Практикум физики-астрономии пом. № 3.3.39
ДШ3 | Доска настенная трехэлементная для письма маркером (белая) ДН-32Ф |  | Доска настенная трехэлементная для письма маркером (белая) Покрытие – матовое антибликовое Стальная основа для крепления пособий магни- тами | шт | 1 |  | 0
ИС | Инфракрасная нтерактивная доска со встроенными динамиками MR-7986 Проектор Optoma EX632 |  | Инфракрасная нтерактивная доска со встроенными динамиками Размер по диагонали – 79" Потребление тока не более 70mA Передача данных и питание по USB-кабелю или адаптеру 5/100mA Операционная система - Windows XP,Vista,Window7, Window8 Габарит рабочей поверхности, мм – 1640х1148 Габарит, мм – 1771х1279х 36 мм Проектор Яркость – 3500 ANSI лм Дисплей – DLPх1 Питание – 100…240V, 50…60Hz Встроенный динамик (моно) – 10,00 Вт Подключение к компьютеру Габарит, мм – 318х224х102 368х88х233 мм | комплект | 1 |  | 0
Ш5 | Стол ученический 2-х местный (бортик, 2 ро- зетки) Артикул: 56.0217.02.14 |  | Стол ученический 2-х местный (бортик, 2 ро- зетки) Габариты, мм – 1200х600х760 Блок розеток для подключения электрических приборов с напряжением до 42 В. | шт | 13 |  | 0
| Стол демонстрационный физический (2 напольные и 2 подвесные тумбы, с электрикой). В правой тумбе предусмотренно устройство управления розетками на ученических столах. Артикул: 56.0551.00.18 |  | Стол демонстрационный физический (2 напольные и 2 подвесные тумбы, с электрикой). В правой тумбе предусмотренно устройство управления розетками на ученических столах. Габариты, мм – 2000х750х900 (мм) Материал столешницы - керамика 8 розеток с подаваемым напряжением 220В и 42В. Номинальный ток нагрузки устройства защитного отключения -16 А Номинальный ток нагрузки выключателя автоматического - 10 А Напряжение на эти розетки в 42 В поступает от понижающего трансформатора мощностью 400 ВА. Для защиты от поражения электрическим током стол оснащён устройством защитного отключения, которое срабатывает при токе утечки более 30 мА. Защита от перегрузок осуществляется выключателем автоматическим с номинальным током нагрузки 10 А. | шт | 1 |  | 0
TV | LED-телевизор 28 UE28J4100 |  | LED-телевизор 28". Габариты, мм –643х396х63 Электропитание: ~ 220 - 240 В 50/60 Гц Максимальное энергопотребление: 45 Вт Энергопотребление в режиме ожидания: 0,3 Вт | шт | 1 |  | 0
DVD | DVD-проигрыватель LG DKS-3000 |  | DVD-проигрыватель Функция ''караоке'' Питание устройства AC 220 - 240V, 50/60 Hz Габариты – 450х252х430 | шт | 1 |  | 0
| Кронштейн для телевизора Holder LCDS-5046 |  | Кронштейн для телевизора Holder LCDS-5046 Расстояние от стены: от 65 мм до 510 мм Угол поворота: 350°. Угол наклона: -25° / +15° Стандарт VESA: 100x100 мм, 200x100 мм, 200x200 мм, , 200x300 мм, 300x300 мм, 75x75 мм. Максимальная нагрузка: 30 кг | шт | 1 |  | 0
| Настенный кронштейн для аудио- и видеотехники Holder DVDF1001-B |  | Настенный кронштейн для аудио- и видеотехники Holder Полки – закаленное стекло. Максимальная нагрузка – 12 кг | шт | 1 |  | 0
Учебный кабинет физики-астрономии пом. № 3.3.41
ДШ3 | Доска настенная трехэлементная для письма маркером (белая) ДН-32Ф |  | Доска настенная трехэлементная для письма маркером (белая) Покрытие – матовое антибликовое Стальная основа для крепления пособий магни- тами | шт | 1 |  | 0
ИС | Инфракрасная нтерактивная доска со встроенными динамиками MR-7986 Проектор Optoma EX632 |  | Инфракрасная нтерактивная доска со встроенными динамиками Размер по диагонали – 79" Потребление тока не более 70mA Передача данных и питание по USB-кабелю или адаптеру 5/100mA Операционная система - Windows XP,Vista,Window7, Window8 Габарит рабочей поверхности, мм – 1640х1148 Габарит, мм – 1771х1279х 36 мм Проектор Яркость – 3500 ANSI лм Дисплей – DLPх1 Питание – 100…240V, 50…60Hz Встроенный динамик (моно) – 10,00 Вт Подключение к компьютеру Габарит, мм – 318х224х102 368х88х233 мм | комплект | 1 |  | 0
TV | LED-телевизор 28 UE28J4100 |  | LED-телевизор 28". Габариты, мм –643х396х63 Электропитание: ~ 220 - 240 В 50/60 Гц Максимальное энергопотребление: 45 Вт Энергопотребление в режиме ожидания: 0,3 Вт | шт | 1 |  | 0
DVD | DVD-проигрыватель LG DKS-3000 |  | DVD-проигрыватель Функция ''караоке'' Питание устройства AC 220 - 240V, 50/60 Hz Габариты – 450х252х430 | шт | 1 |  | 0
| Кронштейн для телевизора Holder LCDS-5046 |  | Кронштейн для телевизора Holder LCDS-5046 Расстояние от стены: от 65 мм до 510 мм Угол поворота: 350°. Угол наклона: -25° / +15° Стандарт VESA: 100x100 мм, 200x100 мм, 200x200 мм, , 200x300 мм, 300x300 мм, 75x75 мм. Максимальная нагрузка: 30 кг | шт | 1 |  | 0
| Настенный кронштейн для аудио- и видеотехники Holder DVDF1001-B |  | Настенный кронштейн для аудио- и видеотехники Holder Полки – закаленное стекло. Максимальная нагрузка – 12 кг | шт | 1 |  | 0
Санузел для преподавателей пом. № 3.3.42
РС | Рукосушитель электрический настенный (темп. до + 65С) Волна-2000 |  | Рукосушитель электрический настенный (темп. до + 65С) Напряжение – 220 В Мощность – 0,9 кВт Габариты – 260х185х90 мм | шт | 1 |  | 0
Санузел для мальчиков пом. № 3.3.43
РС | Рукосушитель электрический настенный (темп. до + 65С) Волна-2000 |  | Рукосушитель электрический настенный (темп. до + 65С) Напряжение – 220 В Мощность – 0,9 кВт Габариты – 260х185х90 мм | шт | 1 |  | 0
Санузел для девочек пом. № 3.3.44
РС | Рукосушитель электрический настенный (темп. до + 65С) Волна-2000 |  | Рукосушитель электрический настенный (темп. до + 65С) Напряжение – 220 В Мощность – 0,9 кВт Габариты – 260х185х90 мм | шт | 1 |  | 0
Санузел для МГН с биде пом. № 3.3.45
РС | Рукосушитель электрический настенный (темп. до + 65С) Волна-2000 |  | Рукосушитель электрический настенный (темп. до + 65С) Напряжение – 220 В Мощность – 0,9 кВт Габариты – 260х185х90 мм | шт | 1 |  | 0
ПР2 | Ограждение под раковину |  | Ограждение под раковину (по размерам) Габариты, ШхГхВ – 720х570х700 мм | шт | 1 |  | 0
ПР9 | Поручень для инвалидов |  | Поручень для инвалидов L= 900 мм | шт | 1 |  | 0
ПРО | Поручень для инвалидов откидной на шарнире |  | Поручень для инвалидов откидной на шарнире L= 700 мм | шт | 1 |  | 0
5 | Группа помещений свободного творчества
Помещение для внеклассных занятий пом. № 3.5.01
ДШ1 | Доска 1-элементная настенная магнитная (для маркера) ДН-14Ф |  | Доска 1-элементная настенная магнитная (для маркера) Цвет – белый Габариты, мм – 1700х1000 | шт | 1 |  | 0
ИС | Инфракрасная нтерактивная доска со встроенными динамиками MR-7986 Проектор Optoma EX632 |  | Инфракрасная нтерактивная доска со встроенными динамиками Размер по диагонали – 79" Потребление тока не более 70mA Передача данных и питание по USB-кабелю или адаптеру 5/100mA Операционная система - Windows XP,Vista,Window7, Window8 Габарит рабочей поверхности, мм – 1640х1148 Габарит, мм – 1771х1279х 36 мм Проектор Яркость – 3500 ANSI лм Дисплей – DLPх1 Питание – 100…240V, 50…60Hz Встроенный динамик (моно) – 10,00 Вт Подключение к компьютеру Габарит, мм – 318х224х102 368х88х233 мм | комплект | 1 |  | 0
TV | LED-телевизор 28 UE28J4100 |  | LED-телевизор 28". Габариты, мм –643х396х63 Электропитание: ~ 220 - 240 В 50/60 Гц Максимальное энергопотребление: 45 Вт Энергопотребление в режиме ожидания: 0,3 Вт | шт | 1 |  | 0
DVD | DVD-проигрыватель LG DKS-3000 |  | DVD-проигрыватель Функция ''караоке'' Питание устройства AC 220 - 240V, 50/60 Hz Габариты – 450х252х430 | шт | 1 |  | 0
| Кронштейн для телевизора Holder LCDS-5046 |  | Кронштейн для телевизора Holder LCDS-5046 Расстояние от стены: от 65 мм до 510 мм Угол поворота: 350°. Угол наклона: -25° / +15° Стандарт VESA: 100x100 мм, 200x100 мм, 200x200 мм, , 200x300 мм, 300x300 мм, 75x75 мм. Максимальная нагрузка: 30 кг | шт | 1 |  | 0
| Настенный кронштейн для аудио- и видеотехники Holder DVDF1001-B |  | Настенный кронштейн для аудио- и видеотехники Holder Полки – закаленное стекло. Максимальная нагрузка – 12 кг | шт | 1 |  | 0
7 | Группа помещений администрации и техпер- сонала
Учительская 1-4 классов пом. № 3.7.01
ДШ1 | Доска 1-элементная настенная магнитная (для маркера) ДН-14Ф |  | Доска 1-элементная настенная магнитная (для маркера) Цвет – белый Габариты, мм – 1700х1000 | шт | 1 |  | 0
ИС | Инфракрасная нтерактивная доска со встроенными динамиками MR-7986 Проектор Optoma EX632 |  | Инфракрасная нтерактивная доска со встроенными динамиками Размер по диагонали – 79" Потребление тока не более 70mA Передача данных и питание по USB-кабелю или адаптеру 5/100mA Операционная система - Windows XP,Vista,Window7, Window8 Габарит рабочей поверхности, мм – 1640х1148 Габарит, мм – 1771х1279х 36 мм Проектор Яркость – 3500 ANSI лм Дисплей – DLPх1 Питание – 100…240V, 50…60Hz Встроенный динамик (моно) – 10,00 Вт Подключение к компьютеру Габарит, мм – 318х224х102 368х88х233 мм | комплект | 1 |  | 0
Комната отдыха учителей 1-4 классов пом. 3.7.02
TV | LED-телевизор 28 UE28J4100 |  | LED-телевизор 28". Габариты, мм –643х396х63 Электропитание: ~ 220 - 240 В 50/60 Гц Максимальное энергопотребление: 45 Вт Энергопотребление в режиме ожидания: 0,3 Вт | шт | 1 |  | 0
DVD | DVD-проигрыватель LG DKS-3000 |  | DVD-проигрыватель Функция ''караоке'' Питание устройства AC 220 - 240V, 50/60 Hz Габариты – 450х252х430 | шт | 1 |  | 0
| Кронштейн для телевизора Holder LCDS-5046 |  | Кронштейн для телевизора Holder LCDS-5046 Расстояние от стены: от 65 мм до 510 мм Угол поворота: 350°. Угол наклона: -25° / +15° Стандарт VESA: 100x100 мм, 200x100 мм, 200x200 мм, , 200x300 мм, 300x300 мм, 75x75 мм. Максимальная нагрузка: 30 кг | шт | 1 |  | 0
| Настенный кронштейн для аудио- и видеотехники Holder DVDF1001-B |  | Настенный кронштейн для аудио- и видеотехники Holder Полки – закаленное стекло. Максимальная нагрузка – 12 кг | шт | 1 |  | 0
Санузел при комнате отдыха учителей 1-4 классов пом. № 3.7.03
РС | Рукосушитель электрический настенный (темп. до + 65С) Волна-2000 |  | Рукосушитель электрический настенный (темп. до + 65С) Напряжение – 220 В Мощность – 0,9 кВт Габариты – 260х185х90 мм | шт | 1 |  | 0
Учительская 5-11 классов пом. № 3.7.04
ДШ1 | Доска 1-элементная настенная магнитная (для маркера) ДН-14Ф |  | Доска 1-элементная настенная магнитная (для маркера) Цвет – белый Габариты, мм – 1700х1000 | шт | 1 |  | 0
ИС | Инфракрасная нтерактивная доска со встроенными динамиками MR-7986 Проектор Optoma EX632 |  | Инфракрасная нтерактивная доска со встроенными динамиками Размер по диагонали – 79" Потребление тока не более 70mA Передача данных и питание по USB-кабелю или адаптеру 5/100mA Операционная система - Windows XP,Vista,Window7, Window8 Габарит рабочей поверхности, мм – 1640х1148 Габарит, мм – 1771х1279х 36 мм Проектор Яркость – 3500 ANSI лм Дисплей – DLPх1 Питание – 100…240V, 50…60Hz Встроенный динамик (моно) – 10,00 Вт Подключение к компьютеру Габарит, мм – 318х224х102 368х88х233 мм | комплект | 1 |  | 0
Комната отдыха учителей 5-11 классов пом. № 3.7.05
TV | LED-телевизор 28 UE28J4100 |  | LED-телевизор 28". Габариты, мм –643х396х63 Электропитание: ~ 220 - 240 В 50/60 Гц Максимальное энергопотребление: 45 Вт Энергопотребление в режиме ожидания: 0,3 Вт | шт | 1 |  | 0
DVD | DVD-проигрыватель LG DKS-3000 |  | DVD-проигрыватель Функция ''караоке'' Питание устройства AC 220 - 240V, 50/60 Hz Габариты – 450х252х430 | шт | 1 |  | 0
| Кронштейн для телевизора Holder LCDS-5046 |  | Кронштейн для телевизора Holder LCDS-5046 Расстояние от стены: от 65 мм до 510 мм Угол поворота: 350°. Угол наклона: -25° / +15° Стандарт VESA: 100x100 мм, 200x100 мм, 200x200 мм, , 200x300 мм, 300x300 мм, 75x75 мм. Максимальная нагрузка: 30 кг | шт | 1 |  | 0
| Настенный кронштейн для аудио- и видеотехники Holder DVDF1001-B |  | Настенный кронштейн для аудио- и видеотехники Holder Полки – закаленное стекло. Максимальная нагрузка – 12 кг | шт | 1 |  | 0
Санузел при комнате отдыха учителей 5-11 классов пом. № 3.7.06
РС | Рукосушитель электрический настенный (темп. до + 65С) Волна-2000 |  | Рукосушитель электрический настенный (темп. до + 65С) Напряжение – 220 В Мощность – 0,9 кВт Габариты – 260х185х90 мм | шт | 1 |  | 0
12 | Группа помещений библиотеки
Мультимедийный кабинет пом. № 3.12.03
ДШ1 | Доска 1-элементная настенная магнитная (для маркера) ДН-14Ф |  | Доска 1-элементная настенная магнитная (для маркера) Цвет – белый Габариты, мм – 1700х1000 | шт | 1 |  | 0
ИС | Инфракрасная нтерактивная доска со встроенными динамиками MR-7986 Проектор Optoma EX632 |  | Инфракрасная нтерактивная доска со встроенными динамиками Размер по диагонали – 79" Потребление тока не более 70mA Передача данных и питание по USB-кабелю или адаптеру 5/100mA Операционная система - Windows XP,Vista,Window7, Window8 Габарит рабочей поверхности, мм – 1640х1148 Габарит, мм – 1771х1279х 36 мм Проектор Яркость – 3500 ANSI лм Дисплей – DLPх1 Питание – 100…240V, 50…60Hz Встроенный динамик (моно) – 10,00 Вт Подключение к компьютеру Габарит, мм – 318х224х102 368х88х233 мм | комплект | 1 |  | 0
TV | LED-телевизор 28 UE28J4100 |  | LED-телевизор 28". Габариты, мм –643х396х63 Электропитание: ~ 220 - 240 В 50/60 Гц Максимальное энергопотребление: 45 Вт Энергопотребление в режиме ожидания: 0,3 Вт | шт | 1 |  | 0
DVD | DVD-проигрыватель LG DKS-3000 |  | DVD-проигрыватель Функция ''караоке'' Питание устройства AC 220 - 240V, 50/60 Hz Габариты – 450х252х430 | шт | 1 |  | 0
| Кронштейн для телевизора Holder LCDS-5046 |  | Кронштейн для телевизора Holder LCDS-5046 Расстояние от стены: от 65 мм до 510 мм Угол поворота: 350°. Угол наклона: -25° / +15° Стандарт VESA: 100x100 мм, 200x100 мм, 200x200 мм, , 200x300 мм, 300x300 мм, 75x75 мм. Максимальная нагрузка: 30 кг | шт | 1 |  | 0
| Настенный кронштейн для аудио- и видеотехники Holder DVDF1001-B |  | Настенный кронштейн для аудио- и видеотехники Holder Полки – закаленное стекло. Максимальная нагрузка – 12 кг | шт | 1 |  | 0
Помещение персонала № 3.12.06
3 | Шкаф кухонный «Латте-2» ПМ-115.14 |  | Шкаф кухонный с 2-мя дверями ПМ-115.14 Материал - МДФ Габариты, мм – 900х600х860; В комплекте со столешницей | шт | 1 |  | 0
4а | Мойка «Ulgran» U-202 (артикул: ulg0022) - 1шт «Латте-2» |  | Мойка «Ulgran» U-202 (артикул: ulg0022) - 1шт Цвет - белый Расположение крыла - слева Габариты, мм - 645х490х190 Установочный проем, мм - 630х475 | шт | 1 |  | 0
4 | Шкаф кухонный «Латте-2» ПМ-115.12 |  | Шкаф кухонный с 2-мя ящиками ПМ-115.12 Материал - МДФ Габариты, мм – 900х600х860; В комплекте со столешницей | шт | 1 |  | 0
5 | Шкаф настенный «Латте-2» ПМ-115.16 |  | Шкаф настенный с откидной дверью в комплекте с сушкой ПМ-115.06 Материал - МДФ Габариты, мм – 900х307х583; | шт | 2 |  | 0
Санузел персонала пом. № 3.12.07
РС | Рукосушитель электрический настенный (темп. до + 65С) Волна-2000 |  | Рукосушитель электрический настенный (темп. до + 65С) Напряжение – 220 В Мощность – 0,9 кВт Габариты – 260х185х90 мм | шт | 1 |  | 0
Помещение уборочного инвентаря пом. № 3.12.08
Э2 | Поддон чугунно-эмалированный 800х800х150 (мм |  | Поддон чугунно-эмалированный 800х800х150 (мм | шт | 1 |  | 0
Э3 | Полотенцесушитель |  | Полотенцесушитель | шт | 1 |  | 0
4 ЭТАЖ
3 | Группа помещений основной и старшей школы (5-11 классы)
Кабинет универсального назначения пом. № 4.3.01
ДШ3 | Доска настенная трехэлементная для письма маркером (белая) ДН-32Ф |  | Доска настенная трехэлементная для письма маркером (белая) Покрытие – матовое антибликовое Стальная основа для крепления пособий магни- тами | шт | 1 |  | 0
ИС | Инфракрасная нтерактивная доска со встроенными динамиками MR-7986 Проектор Optoma EX632 |  | Инфракрасная нтерактивная доска со встроенными динамиками Размер по диагонали – 79" Потребление тока не более 70mA Передача данных и питание по USB-кабелю или адаптеру 5/100mA Операционная система - Windows XP,Vista,Window7, Window8 Габарит рабочей поверхности, мм – 1640х1148 Габарит, мм – 1771х1279х 36 мм Проектор Яркость – 3500 ANSI лм Дисплей – DLPх1 Питание – 100…240V, 50…60Hz Встроенный динамик (моно) – 10,00 Вт Подключение к компьютеру Габарит, мм – 318х224х102 368х88х233 мм | комплект | 1 |  | 0
TV | LED-телевизор 28 UE28J4100 |  | LED-телевизор 28". Габариты, мм –643х396х63 Электропитание: ~ 220 - 240 В 50/60 Гц Максимальное энергопотребление: 45 Вт Энергопотребление в режиме ожидания: 0,3 Вт | шт | 1 |  | 0
DVD | DVD-проигрыватель LG DKS-3000 |  | DVD-проигрыватель Функция ''караоке'' Питание устройства AC 220 - 240V, 50/60 Hz Габариты – 450х252х430 | шт | 1 |  | 0
| Кронштейн для телевизора Holder LCDS-5046 |  | Кронштейн для телевизора Holder LCDS-5046 Расстояние от стены: от 65 мм до 510 мм Угол поворота: 350°. Угол наклона: -25° / +15° Стандарт VESA: 100x100 мм, 200x100 мм, 200x200 мм, , 200x300 мм, 300x300 мм, 75x75 мм. Максимальная нагрузка: 30 кг | шт | 1 |  | 0
| Настенный кронштейн для аудио- и видеотехники Holder DVDF1001-B |  | Настенный кронштейн для аудио- и видеотехники Holder Полки – закаленное стекло. Максимальная нагрузка – 12 кг | шт | 1 |  | 0
Кабинет универсального назначения пом. № 4.3.02
ДШ3 | Доска настенная трехэлементная для письма маркером (белая) ДН-32Ф |  | Доска настенная трехэлементная для письма маркером (белая) Покрытие – матовое антибликовое Стальная основа для крепления пособий магни- тами | шт | 1 |  | 0
ИС | Инфракрасная нтерактивная доска со встроенными динамиками MR-7986 Проектор Optoma EX632 |  | Инфракрасная нтерактивная доска со встроенными динамиками Размер по диагонали – 79" Потребление тока не более 70mA Передача данных и питание по USB-кабелю или адаптеру 5/100mA Операционная система - Windows XP,Vista,Window7, Window8 Габарит рабочей поверхности, мм – 1640х1148 Габарит, мм – 1771х1279х 36 мм Проектор Яркость – 3500 ANSI лм Дисплей – DLPх1 Питание – 100…240V, 50…60Hz Встроенный динамик (моно) – 10,00 Вт Подключение к компьютеру Габарит, мм – 318х224х102 368х88х233 мм | комплект | 1 |  | 0
TV | LED-телевизор 28 UE28J4100 |  | LED-телевизор 28". Габариты, мм –643х396х63 Электропитание: ~ 220 - 240 В 50/60 Гц Максимальное энергопотребление: 45 Вт Энергопотребление в режиме ожидания: 0,3 Вт | шт | 1 |  | 0
DVD | DVD-проигрыватель LG DKS-3000 |  | DVD-проигрыватель Функция ''караоке'' Питание устройства AC 220 - 240V, 50/60 Hz Габариты – 450х252х430 | шт | 1 |  | 0
| Кронштейн для телевизора Holder LCDS-5046 |  | Кронштейн для телевизора Holder LCDS-5046 Расстояние от стены: от 65 мм до 510 мм Угол поворота: 350°. Угол наклона: -25° / +15° Стандарт VESA: 100x100 мм, 200x100 мм, 200x200 мм, , 200x300 мм, 300x300 мм, 75x75 мм. Максимальная нагрузка: 30 кг | шт | 1 |  | 0
| Настенный кронштейн для аудио- и видеотехники Holder DVDF1001-B |  | Настенный кронштейн для аудио- и видеотехники Holder Полки – закаленное стекло. Максимальная нагрузка – 12 кг | шт | 1 |  | 0
Кабинет универсального назначения пом. № 4.3.03
ДШ3 | Доска настенная трехэлементная для письма маркером (белая) ДН-32Ф |  | Доска настенная трехэлементная для письма маркером (белая) Покрытие – матовое антибликовое Стальная основа для крепления пособий магни- тами | шт | 1 |  | 0
ИС | Инфракрасная нтерактивная доска со встроенными динамиками MR-7986 Проектор Optoma EX632 |  | Инфракрасная нтерактивная доска со встроенными динамиками Размер по диагонали – 79" Потребление тока не более 70mA Передача данных и питание по USB-кабелю или адаптеру 5/100mA Операционная система - Windows XP,Vista,Window7, Window8 Габарит рабочей поверхности, мм – 1640х1148 Габарит, мм – 1771х1279х 36 мм Проектор Яркость – 3500 ANSI лм Дисплей – DLPх1 Питание – 100…240V, 50…60Hz Встроенный динамик (моно) – 10,00 Вт Подключение к компьютеру Габарит, мм – 318х224х102 368х88х233 мм | комплект | 1 |  | 0
TV | LED-телевизор 28 UE28J4100 |  | LED-телевизор 28". Габариты, мм –643х396х63 Электропитание: ~ 220 - 240 В 50/60 Гц Максимальное энергопотребление: 45 Вт Энергопотребление в режиме ожидания: 0,3 Вт | шт | 1 |  | 0
DVD | DVD-проигрыватель LG DKS-3000 |  | DVD-проигрыватель Функция ''караоке'' Питание устройства AC 220 - 240V, 50/60 Hz Габариты – 450х252х430 | шт | 1 |  | 0
| Кронштейн для телевизора Holder LCDS-5046 |  | Кронштейн для телевизора Holder LCDS-5046 Расстояние от стены: от 65 мм до 510 мм Угол поворота: 350°. Угол наклона: -25° / +15° Стандарт VESA: 100x100 мм, 200x100 мм, 200x200 мм, , 200x300 мм, 300x300 мм, 75x75 мм. Максимальная нагрузка: 30 кг | шт | 1 |  | 0
| Настенный кронштейн для аудио- и видеотехники Holder DVDF1001-B |  | Настенный кронштейн для аудио- и видеотехники Holder Полки – закаленное стекло. Максимальная нагрузка – 12 кг | шт | 1 |  | 0
Кабинет универсального назначения пом. № 4.3.04
ДШ3 | Доска настенная трехэлементная для письма маркером (белая) ДН-32Ф |  | Доска настенная трехэлементная для письма маркером (белая) Покрытие – матовое антибликовое Стальная основа для крепления пособий магни- тами | шт | 1 |  | 0
ИС | Инфракрасная нтерактивная доска со встроенными динамиками MR-7986 Проектор Optoma EX632 |  | Инфракрасная нтерактивная доска со встроенными динамиками Размер по диагонали – 79" Потребление тока не более 70mA Передача данных и питание по USB-кабелю или адаптеру 5/100mA Операционная система - Windows XP,Vista,Window7, Window8 Габарит рабочей поверхности, мм – 1640х1148 Габарит, мм – 1771х1279х 36 мм Проектор Яркость – 3500 ANSI лм Дисплей – DLPх1 Питание – 100…240V, 50…60Hz Встроенный динамик (моно) – 10,00 Вт Подключение к компьютеру Габарит, мм – 318х224х102 368х88х233 мм | комплект | 1 |  | 0
TV | LED-телевизор 28 UE28J4100 |  | LED-телевизор 28". Габариты, мм –643х396х63 Электропитание: ~ 220 - 240 В 50/60 Гц Максимальное энергопотребление: 45 Вт Энергопотребление в режиме ожидания: 0,3 Вт | шт | 1 |  | 0
DVD | DVD-проигрыватель LG DKS-3000 |  | DVD-проигрыватель Функция ''караоке'' Питание устройства AC 220 - 240V, 50/60 Hz Габариты – 450х252х430 | шт | 1 |  | 0
| Кронштейн для телевизора Holder LCDS-5046 |  | Кронштейн для телевизора Holder LCDS-5046 Расстояние от стены: от 65 мм до 510 мм Угол поворота: 350°. Угол наклона: -25° / +15° Стандарт VESA: 100x100 мм, 200x100 мм, 200x200 мм, , 200x300 мм, 300x300 мм, 75x75 мм. Максимальная нагрузка: 30 кг | шт | 1 |  | 0
| Настенный кронштейн для аудио- и видеотехники Holder DVDF1001-B |  | Настенный кронштейн для аудио- и видеотехники Holder Полки – закаленное стекло. Максимальная нагрузка – 12 кг | шт | 1 |  | 0
Кабинет универсального назначения пом. № 4.3.05
ДШ3 | Доска настенная трехэлементная для письма маркером (белая) ДН-32Ф |  | Доска настенная трехэлементная для письма маркером (белая) Покрытие – матовое антибликовое Стальная основа для крепления пособий магни- тами | шт | 1 |  | 0
ИС | Инфракрасная нтерактивная доска со встроенными динамиками MR-7986 Проектор Optoma EX632 |  | Инфракрасная нтерактивная доска со встроенными динамиками Размер по диагонали – 79" Потребление тока не более 70mA Передача данных и питание по USB-кабелю или адаптеру 5/100mA Операционная система - Windows XP,Vista,Window7, Window8 Габарит рабочей поверхности, мм – 1640х1148 Габарит, мм – 1771х1279х 36 мм Проектор Яркость – 3500 ANSI лм Дисплей – DLPх1 Питание – 100…240V, 50…60Hz Встроенный динамик (моно) – 10,00 Вт Подключение к компьютеру Габарит, мм – 318х224х102 368х88х233 мм | комплект | 1 |  | 0
TV | LED-телевизор 28 UE28J4100 |  | LED-телевизор 28". Габариты, мм –643х396х63 Электропитание: ~ 220 - 240 В 50/60 Гц Максимальное энергопотребление: 45 Вт Энергопотребление в режиме ожидания: 0,3 Вт | шт | 1 |  | 0
DVD | DVD-проигрыватель LG DKS-3000 |  | DVD-проигрыватель Функция ''караоке'' Питание устройства AC 220 - 240V, 50/60 Hz Габариты – 450х252х430 | шт | 1 |  | 0
| Кронштейн для телевизора Holder LCDS-5046 |  | Кронштейн для телевизора Holder LCDS-5046 Расстояние от стены: от 65 мм до 510 мм Угол поворота: 350°. Угол наклона: -25° / +15° Стандарт VESA: 100x100 мм, 200x100 мм, 200x200 мм, , 200x300 мм, 300x300 мм, 75x75 мм. Максимальная нагрузка: 30 кг | шт | 1 |  | 0
| Настенный кронштейн для аудио- и видеотехники Holder DVDF1001-B |  | Настенный кронштейн для аудио- и видеотехники Holder Полки – закаленное стекло. Максимальная нагрузка – 12 кг | шт | 1 |  | 0
Кабинет универсального назначения пом. № 4.3.06
ДШ3 | Доска настенная трехэлементная для письма маркером (белая) ДН-32Ф |  | Доска настенная трехэлементная для письма маркером (белая) Покрытие – матовое антибликовое Стальная основа для крепления пособий магни- тами | шт | 1 |  | 0
ИС | Инфракрасная нтерактивная доска со встроенными динамиками MR-7986 Проектор Optoma EX632 |  | Инфракрасная нтерактивная доска со встроенными динамиками Размер по диагонали – 79" Потребление тока не более 70mA Передача данных и питание по USB-кабелю или адаптеру 5/100mA Операционная система - Windows XP,Vista,Window7, Window8 Габарит рабочей поверхности, мм – 1640х1148 Габарит, мм – 1771х1279х 36 мм Проектор Яркость – 3500 ANSI лм Дисплей – DLPх1 Питание – 100…240V, 50…60Hz Встроенный динамик (моно) – 10,00 Вт Подключение к компьютеру Габарит, мм – 318х224х102 368х88х233 мм | комплект | 1 |  | 0
TV | LED-телевизор 28 UE28J4100 |  | LED-телевизор 28". Габариты, мм –643х396х63 Электропитание: ~ 220 - 240 В 50/60 Гц Максимальное энергопотребление: 45 Вт Энергопотребление в режиме ожидания: 0,3 Вт | шт | 1 |  | 0
DVD | DVD-проигрыватель LG DKS-3000 |  | DVD-проигрыватель Функция ''караоке'' Питание устройства AC 220 - 240V, 50/60 Hz Габариты – 450х252х430 | шт | 1 |  | 0
| Кронштейн для телевизора Holder LCDS-5046 |  | Кронштейн для телевизора Holder LCDS-5046 Расстояние от стены: от 65 мм до 510 мм Угол поворота: 350°. Угол наклона: -25° / +15° Стандарт VESA: 100x100 мм, 200x100 мм, 200x200 мм, , 200x300 мм, 300x300 мм, 75x75 мм. Максимальная нагрузка: 30 кг | шт | 1 |  | 0
| Настенный кронштейн для аудио- и видеотехники Holder DVDF1001-B |  | Настенный кронштейн для аудио- и видеотехники Holder Полки – закаленное стекло. Максимальная нагрузка – 12 кг | шт | 1 |  | 0
Кабинет универсального назначения пом. № 4.3.07
ДШ3 | Доска настенная трехэлементная для письма маркером (белая) ДН-32Ф |  | Доска настенная трехэлементная для письма маркером (белая) Покрытие – матовое антибликовое Стальная основа для крепления пособий магни- тами | шт | 1 |  | 0
ИС | Инфракрасная нтерактивная доска со встроенными динамиками MR-7986 Проектор Optoma EX632 |  | Инфракрасная нтерактивная доска со встроенными динамиками Размер по диагонали – 79" Потребление тока не более 70mA Передача данных и питание по USB-кабелю или адаптеру 5/100mA Операционная система - Windows XP,Vista,Window7, Window8 Габарит рабочей поверхности, мм – 1640х1148 Габарит, мм – 1771х1279х 36 мм Проектор Яркость – 3500 ANSI лм Дисплей – DLPх1 Питание – 100…240V, 50…60Hz Встроенный динамик (моно) – 10,00 Вт Подключение к компьютеру Габарит, мм – 318х224х102 368х88х233 мм | комплект | 1 |  | 0
TV | LED-телевизор 28 UE28J4100 |  | LED-телевизор 28". Габариты, мм –643х396х63 Электропитание: ~ 220 - 240 В 50/60 Гц Максимальное энергопотребление: 45 Вт Энергопотребление в режиме ожидания: 0,3 Вт | шт | 1 |  | 0
DVD | DVD-проигрыватель LG DKS-3000 |  | DVD-проигрыватель Функция ''караоке'' Питание устройства AC 220 - 240V, 50/60 Hz Габариты – 450х252х430 | шт | 1 |  | 0
| Кронштейн для телевизора Holder LCDS-5046 |  | Кронштейн для телевизора Holder LCDS-5046 Расстояние от стены: от 65 мм до 510 мм Угол поворота: 350°. Угол наклона: -25° / +15° Стандарт VESA: 100x100 мм, 200x100 мм, 200x200 мм, , 200x300 мм, 300x300 мм, 75x75 мм. Максимальная нагрузка: 30 кг | шт | 1 |  | 0
| Настенный кронштейн для аудио- и видеотехники Holder DVDF1001-B |  | Настенный кронштейн для аудио- и видеотехники Holder Полки – закаленное стекло. Максимальная нагрузка – 12 кг | шт | 1 |  | 0
Кабинет универсального назначения пом. № 4.3.08
ДШ3 | Доска настенная трехэлементная для письма маркером (белая) ДН-32Ф |  | Доска настенная трехэлементная для письма маркером (белая) Покрытие – матовое антибликовое Стальная основа для крепления пособий магни- тами | шт | 1 |  | 0
ИС | Инфракрасная нтерактивная доска со встроенными динамиками MR-7986 Проектор Optoma EX632 |  | Инфракрасная нтерактивная доска со встроенными динамиками Размер по диагонали – 79" Потребление тока не более 70mA Передача данных и питание по USB-кабелю или адаптеру 5/100mA Операционная система - Windows XP,Vista,Window7, Window8 Габарит рабочей поверхности, мм – 1640х1148 Габарит, мм – 1771х1279х 36 мм Проектор Яркость – 3500 ANSI лм Дисплей – DLPх1 Питание – 100…240V, 50…60Hz Встроенный динамик (моно) – 10,00 Вт Подключение к компьютеру Габарит, мм – 318х224х102 368х88х233 мм | комплект | 1 |  | 0
TV | LED-телевизор 28 UE28J4100 |  | LED-телевизор 28". Габариты, мм –643х396х63 Электропитание: ~ 220 - 240 В 50/60 Гц Максимальное энергопотребление: 45 Вт Энергопотребление в режиме ожидания: 0,3 Вт | шт | 1 |  | 0
DVD | DVD-проигрыватель LG DKS-3000 |  | DVD-проигрыватель Функция ''караоке'' Питание устройства AC 220 - 240V, 50/60 Hz Габариты – 450х252х430 | шт | 1 |  | 0
| Кронштейн для телевизора Holder LCDS-5046 |  | Кронштейн для телевизора Holder LCDS-5046 Расстояние от стены: от 65 мм до 510 мм Угол поворота: 350°. Угол наклона: -25° / +15° Стандарт VESA: 100x100 мм, 200x100 мм, 200x200 мм, , 200x300 мм, 300x300 мм, 75x75 мм. Максимальная нагрузка: 30 кг | шт | 1 |  | 0
| Настенный кронштейн для аудио- и видеотехники Holder DVDF1001-B |  | Настенный кронштейн для аудио- и видеотехники Holder Полки – закаленное стекло. Максимальная нагрузка – 12 кг | шт | 1 |  | 0
Кабинет универсального назначения пом. № 4.3.09
ДШ3 | Доска настенная трехэлементная для письма маркером (белая) ДН-32Ф |  | Доска настенная трехэлементная для письма маркером (белая) Покрытие – матовое антибликовое Стальная основа для крепления пособий магни- тами | шт | 1 |  | 0
ИС | Инфракрасная нтерактивная доска со встроенными динамиками MR-7986 Проектор Optoma EX632 |  | Инфракрасная нтерактивная доска со встроенными динамиками Размер по диагонали – 79" Потребление тока не более 70mA Передача данных и питание по USB-кабелю или адаптеру 5/100mA Операционная система - Windows XP,Vista,Window7, Window8 Габарит рабочей поверхности, мм – 1640х1148 Габарит, мм – 1771х1279х 36 мм Проектор Яркость – 3500 ANSI лм Дисплей – DLPх1 Питание – 100…240V, 50…60Hz Встроенный динамик (моно) – 10,00 Вт Подключение к компьютеру Габарит, мм – 318х224х102 368х88х233 мм | комплект | 1 |  | 0
TV | LED-телевизор 28 UE28J4100 |  | LED-телевизор 28". Габариты, мм –643х396х63 Электропитание: ~ 220 - 240 В 50/60 Гц Максимальное энергопотребление: 45 Вт Энергопотребление в режиме ожидания: 0,3 Вт | шт | 1 |  | 0
DVD | DVD-проигрыватель LG DKS-3000 |  | DVD-проигрыватель Функция ''караоке'' Питание устройства AC 220 - 240V, 50/60 Hz Габариты – 450х252х430 | шт | 1 |  | 0
| Кронштейн для телевизора Holder LCDS-5046 |  | Кронштейн для телевизора Holder LCDS-5046 Расстояние от стены: от 65 мм до 510 мм Угол поворота: 350°. Угол наклона: -25° / +15° Стандарт VESA: 100x100 мм, 200x100 мм, 200x200 мм, , 200x300 мм, 300x300 мм, 75x75 мм. Максимальная нагрузка: 30 кг | шт | 1 |  | 0
| Настенный кронштейн для аудио- и видеотехники Holder DVDF1001-B |  | Настенный кронштейн для аудио- и видеотехники Holder Полки – закаленное стекло. Максимальная нагрузка – 12 кг | шт | 1 |  | 0
Санузел для мальчиков пом. № 4.3.12
РС | Рукосушитель электрический настенный (темп. до + 65С) Волна-2000 |  | Рукосушитель электрический настенный (темп. до + 65С) Напряжение – 220 В Мощность – 0,9 кВт Габариты – 260х185х90 мм | шт | 1 |  | 0
Санузел для преподавателей пом. № 4.3.13
РС | Рукосушитель электрический настенный (темп. до + 65С) Волна-2000 |  | Рукосушитель электрический настенный (темп. до + 65С) Напряжение – 220 В Мощность – 0,9 кВт Габариты – 260х185х90 мм | шт | 1 |  | 0
Помещение личной гигиены женщин пом. № 4.3.14
РС | Рукосушитель электрический настенный (темп. до + 65С) Волна-2000 |  | Рукосушитель электрический настенный (темп. до + 65С) Напряжение – 220 В Мощность – 0,9 кВт Габариты – 260х185х90 мм | шт | 1 |  | 0
Санузел для девочек пом. № 4.3.15
РС | Рукосушитель электрический настенный (темп. до + 65С) Волна-2000 |  | Рукосушитель электрический настенный (темп. до + 65С) Напряжение – 220 В Мощность – 0,9 кВт Габариты – 260х185х90 мм | шт | 1 |  | 0
Помещение уборочного инвентаря № 4.3.16
Э2 | Поддон чугунно-эмалированный 800х800х150 (мм |  | Поддон чугунно-эмалированный 800х800х150 (мм | шт | 1 |  | 0
Э3 | Полотенцесушитель |  | Полотенцесушитель | шт | 1 |  | 0
Санузел для девочек пом. № 4.3.20
РС | Рукосушитель электрический настенный (темп. до + 65С) Волна-2000 |  | Рукосушитель электрический настенный (темп. до + 65С) Напряжение – 220 В Мощность – 0,9 кВт Габариты – 260х185х90 мм | шт | 1 |  | 0
Санузел для преподавателей пом. № 4.3.21
РС | Рукосушитель электрический настенный (темп. до + 65С) Волна-2000 |  | Рукосушитель электрический настенный (темп. до + 65С) Напряжение – 220 В Мощность – 0,9 кВт Габариты – 260х185х90 мм | шт | 1 |  | 0
Санузел для мальчиков пом. № 4.3.22
РС | Рукосушитель электрический настенный (темп. до + 65С) Волна-2000 |  | Рукосушитель электрический настенный (темп. до + 65С) Напряжение – 220 В Мощность – 0,9 кВт Габариты – 260х185х90 мм | шт | 1 |  | 0
Санузел для МГН пом. № 4.3.23
РС | Рукосушитель электрический настенный (темп. до + 65С) Волна-2000 |  | Рукосушитель электрический настенный (темп. до + 65С) Напряжение – 220 В Мощность – 0,9 кВт Габариты – 260х185х90 мм | шт | 1 |  | 0
ПР2 | Ограждение под раковину |  | Ограждение под раковину (по размерам) Габариты, ШхГхВ – 720х570х700 мм | шт | 1 |  | 0
ПР9 | Поручень для инвалидов |  | Поручень для инвалидов L= 900 мм | шт | 2 |  | 0
ПРО | Поручень для инвалидов откидной на шарнире |  | Поручень для инвалидов откидной на шарнире L= 700 мм | шт | 1 |  | 0
Мультимедийный лингафонный кабинет пом. № 4.3.28
КЛм | Компьютерный (мультимедиа) лингафонный кабинет: Норд-К-2 Комплект постаки: 1. Рабочее место преподавателя (с персональ- ным компьютером, с внешними аудио и видео источниками программ); 2. Рабочие места учеников (с персональными компьютерами); 3. Программное обеспечение "НОРД"; 4. Оборудование для видео сети; 5. Сетевой коммутатор; 6. Комплект кабелей, кабельных каналов и установочных элементов; 7. Комплект документации. |  | Компьютерный (мультимедиа) лингафонный кабинет: Комплект постаки: 1. Рабочее место преподавателя (с персональ- ным компьютером, с внешними аудио и видео источниками программ); 2. Рабочие места учеников (с персональными компьютерами); 3. Программное обеспечение "НОРД"; 4. Оборудование для видео сети; 5. Сетевой коммутатор; 6. Комплект кабелей, кабельных каналов и установочных элементов; 7. Комплект документации. | компл | 1 |  | 0
а | Состав рабочего места преподавателя: - Специальный компьютерный стол с ящиком для аппаратуры; - Персональный компьютер (Pentium 4 3000Mz, DDR 512Мб, HDD 80Gb, Combo- Привод, Video - интегр., Sound - интегр. + Sound PCI Creative Audidgy 4, TV-Tuner PCI Avermedia, корпус АТХ, клавиатура, мышь, монитор LCD 17", ПО Microsoft Windows 10 Professional, ПО "Норд- Мастер", сетевой фильтр); - профессиональная аудио дека Tascam CDA500 (CD-проигрыватель и кассетная дека. Для CD: цифр. сервосистема, регулирование высоты тона +/- 12% от скорости воспроизведения, для кассет: автореверс, полная логика управления механизмом, одновременное воспроизведение CD икассеты) (встроена в специальный ящик стола, который закрывается на замок); - Видеомагнитофон (DVD + VHS) (встроен в специальный ящик стола, который закрывается на замок); - Телефонно-микрофонная гарнитура (наушни- ки с микрофоном). |  | Состав рабочего места преподавателя: - Специальный компьютерный стол с ящиком для аппаратуры; - Персональный компьютер (Pentium 4 3000Mz, DDR 512Мб, HDD 80Gb, Combo- Привод, Video - интегр., Sound - интегр. + Sound PCI Creative Audidgy 4, TV-Tuner PCI Avermedia, корпус АТХ, клавиатура, мышь, монитор LCD 17", ПО Microsoft Windows 10 Professional, ПО "Норд- Мастер", сетевой фильтр); - профессиональная аудио дека Tascam CDA500 (CD-проигрыватель и кассетная дека. Для CD: цифр. сервосистема, регулирование высоты тона +/- 12% от скорости воспроизведения, для кассет: автореверс, полная логика управления механизмом, одновременное воспроизведение CD икассеты) (встроена в специальный ящик стола, который закрывается на замок); - Видеомагнитофон (DVD + VHS) (встроен в специальный ящик стола, который закрывается на замок); - Телефонно-микрофонная гарнитура (наушни- ки с микрофоном). | шт | 1 |  | 0
б | Состав рабочего места ученика: - индивидуальный компьютерный стол ученика с выкатной полкой - Персональный компьютер (Pentium 4 3000Mz, DDR 256Мб, HDD 80Gb, CD-RW, Video - ин- тегр., Sound PCI Creative Audidgy 4, TV-Tuner PCI Avermedia, корпус АТХ, клавиатура, мышь, монитор LCD 17", ПО Microsoft Windows 10 Professional, ПО "Норд-Клиент", сетевой фильтр); - Телефонно-микрофонная гарнитура (наушни- ки с микрофоном). |  | Состав рабочего места ученика: - индивидуальный компьютерный стол ученика с выкатной полкой - Персональный компьютер (Pentium 4 3000Mz, DDR 256Мб, HDD 80Gb, CD-RW, Video - ин- тегр., Sound PCI Creative Audidgy 4, TV-Tuner PCI Avermedia, корпус АТХ, клавиатура, мышь, монитор LCD 17", ПО Microsoft Windows 10 Professional, ПО "Норд-Клиент", сетевой фильтр); - Телефонно-микрофонная гарнитура (наушни- ки с микрофоном). | шт | 14 |  | 0
| Состав ПО "НОРД": - Программное обеспечение "Норд-Мастер" (установлено на персональный компьютер пре- подавателя); - Программное обеспечение "Норд-Клиент" (установлено на каждом персональном компью- тере ученика) |  | Состав ПО "НОРД": - Программное обеспечение "Норд-Мастер" (установлено на персональный компьютер пре- подавателя); - Программное обеспечение "Норд-Клиент" (установлено на каждом персональном компью- тере ученика) | шт |  |  | 0
| Состав оборудования для видео сети: - Магистральный видео усилитель с регулято- ром мощности; - Блок питания для видео усилителя 12В; - Комплект коммутацинных устройств |  | Состав оборудования для видео сети: - Магистральный видео усилитель с регулято- ром мощности; - Блок питания для видео усилителя 12В; - Комплект коммутацинных устройств | шт |  |  | 0
| Дополнительные опции: дополнительный видео источник программ (ви- деомагнитофон, DVD-плеер, спутниковое или эфирное ТВ, документ камера, проектор, интер- активная доска) |  | Дополнительные опции: дополнительный видео источник программ (ви- деомагнитофон, DVD-плеер, спутниковое или эфирное ТВ, документ камера, проектор, интер- активная доска) | шт |  |  | 0
ДШ1 | Доска 1-элементная настенная магнитная (для маркера) ДН-14Ф |  | Доска 1-элементная настенная магнитная (для маркера) Цвет – белый Габариты, мм – 1700х1000 | шт | 1 |  | 0
ИС | Инфракрасная нтерактивная доска со встроенными динамиками MR-7986 Проектор Optoma EX632 |  | Инфракрасная нтерактивная доска со встроенными динамиками Размер по диагонали – 79" Потребление тока не более 70mA Передача данных и питание по USB-кабелю или адаптеру 5/100mA Операционная система - Windows XP,Vista,Window7, Window8 Габарит рабочей поверхности, мм – 1640х1148 Габарит, мм – 1771х1279х 36 мм Проектор Яркость – 3500 ANSI лм Дисплей – DLPх1 Питание – 100…240V, 50…60Hz Встроенный динамик (моно) – 10,00 Вт Подключение к компьютеру Габарит, мм – 318х224х102 368х88х233 мм | комплект | 1 |  | 0
Мультимедийный лингафонный кабинет пом. № 4.3.30
КЛм | Компьютерный (мультимедиа) лингафонный кабинет: Норд-К-2 Комплект постаки: 1. Рабочее место преподавателя (с персональ- ным компьютером, с внешними аудио и видео источниками программ); 2. Рабочие места учеников (с персональными компьютерами); 3. Программное обеспечение "НОРД"; 4. Оборудование для видео сети; 5. Сетевой коммутатор; 6. Комплект кабелей, кабельных каналов и установочных элементов; 7. Комплект документации. |  | Компьютерный (мультимедиа) лингафонный кабинет: Комплект постаки: 1. Рабочее место преподавателя (с персональ- ным компьютером, с внешними аудио и видео источниками программ); 2. Рабочие места учеников (с персональными компьютерами); 3. Программное обеспечение "НОРД"; 4. Оборудование для видео сети; 5. Сетевой коммутатор; 6. Комплект кабелей, кабельных каналов и установочных элементов; 7. Комплект документации. | компл | 1 |  | 0
а | Состав рабочего места преподавателя: - Специальный компьютерный стол с ящиком для аппаратуры; - Персональный компьютер (Pentium 4 3000Mz, DDR 512Мб, HDD 80Gb, Combo- Привод, Video - интегр., Sound - интегр. + Sound PCI Creative Audidgy 4, TV-Tuner PCI Avermedia, корпус АТХ, клавиатура, мышь, монитор LCD 17", ПО Microsoft Windows 10 Professional, ПО "Норд- Мастер", сетевой фильтр); - профессиональная аудио дека Tascam CDA500 (CD-проигрыватель и кассетная дека. Для CD: цифр. сервосистема, регулирование высоты тона +/- 12% от скорости воспроизведения, для кассет: автореверс, полная логика управления механизмом, одновременное воспроизведение CD икассеты) (встроена в специальный ящик стола, который закрывается на замок); - Видеомагнитофон (DVD + VHS) (встроен в специальный ящик стола, который закрывается на замок); - Телефонно-микрофонная гарнитура (наушни- ки с микрофоном). |  | Состав рабочего места преподавателя: - Специальный компьютерный стол с ящиком для аппаратуры; - Персональный компьютер (Pentium 4 3000Mz, DDR 512Мб, HDD 80Gb, Combo- Привод, Video - интегр., Sound - интегр. + Sound PCI Creative Audidgy 4, TV-Tuner PCI Avermedia, корпус АТХ, клавиатура, мышь, монитор LCD 17", ПО Microsoft Windows 10 Professional, ПО "Норд- Мастер", сетевой фильтр); - профессиональная аудио дека Tascam CDA500 (CD-проигрыватель и кассетная дека. Для CD: цифр. сервосистема, регулирование высоты тона +/- 12% от скорости воспроизведения, для кассет: автореверс, полная логика управления механизмом, одновременное воспроизведение CD икассеты) (встроена в специальный ящик стола, который закрывается на замок); - Видеомагнитофон (DVD + VHS) (встроен в специальный ящик стола, который закрывается на замок); - Телефонно-микрофонная гарнитура (наушни- ки с микрофоном). | шт | 1 |  | 0
б | Состав рабочего места ученика: - индивидуальный компьютерный стол ученика с выкатной полкой - Персональный компьютер (Pentium 4 3000Mz, DDR 256Мб, HDD 80Gb, CD-RW, Video - ин- тегр., Sound PCI Creative Audidgy 4, TV-Tuner PCI Avermedia, корпус АТХ, клавиатура, мышь, монитор LCD 17", ПО Microsoft Windows 10 Professional, ПО "Норд-Клиент", сетевой фильтр); - Телефонно-микрофонная гарнитура (наушни- ки с микрофоном). |  | Состав рабочего места ученика: - индивидуальный компьютерный стол ученика с выкатной полкой - Персональный компьютер (Pentium 4 3000Mz, DDR 256Мб, HDD 80Gb, CD-RW, Video - ин- тегр., Sound PCI Creative Audidgy 4, TV-Tuner PCI Avermedia, корпус АТХ, клавиатура, мышь, монитор LCD 17", ПО Microsoft Windows 10 Professional, ПО "Норд-Клиент", сетевой фильтр); - Телефонно-микрофонная гарнитура (наушни- ки с микрофоном). | шт | 14 |  | 0
| Состав ПО "НОРД": - Программное обеспечение "Норд-Мастер" (установлено на персональный компьютер пре- подавателя); - Программное обеспечение "Норд-Клиент" (установлено на каждом персональном компью- тере ученика) |  | Состав ПО "НОРД": - Программное обеспечение "Норд-Мастер" (установлено на персональный компьютер пре- подавателя); - Программное обеспечение "Норд-Клиент" (установлено на каждом персональном компью- тере ученика) | шт |  |  | 0
| Состав оборудования для видео сети: - Магистральный видео усилитель с регулято- ром мощности; - Блок питания для видео усилителя 12В; - Комплект коммутацинных устройств |  | Состав оборудования для видео сети: - Магистральный видео усилитель с регулято- ром мощности; - Блок питания для видео усилителя 12В; - Комплект коммутацинных устройств | шт |  |  | 0
| Дополнительные опции: дополнительный видео источник программ (ви- деомагнитофон, DVD-плеер, спутниковое или эфирное ТВ, документ камера, проектор, интер- активная доска) |  | Дополнительные опции: дополнительный видео источник программ (ви- деомагнитофон, DVD-плеер, спутниковое или эфирное ТВ, документ камера, проектор, интер- активная доска) | шт |  |  | 0
ДШ1 | Доска 1-элементная настенная магнитная (для маркера) ДН-14Ф |  | Доска 1-элементная настенная магнитная (для маркера) Цвет – белый Габариты, мм – 1700х1000 | шт | 1 |  | 0
ИС | Инфракрасная нтерактивная доска со встроенными динамиками MR-7986 Проектор Optoma EX632 |  | Инфракрасная нтерактивная доска со встроенными динамиками Размер по диагонали – 79" Потребление тока не более 70mA Передача данных и питание по USB-кабелю или адаптеру 5/100mA Операционная система - Windows XP,Vista,Window7, Window8 Габарит рабочей поверхности, мм – 1640х1148 Габарит, мм – 1771х1279х 36 мм Проектор Яркость – 3500 ANSI лм Дисплей – DLPх1 Питание – 100…240V, 50…60Hz Встроенный динамик (моно) – 10,00 Вт Подключение к компьютеру Габарит, мм – 318х224х102 368х88х233 мм | комплект | 1 |  | 0
Мультимедийный лингафонный кабинет пом. № 4.3.31
КЛм | Компьютерный (мультимедиа) лингафонный кабинет: Норд-К-2 Комплект постаки: 1. Рабочее место преподавателя (с персональ- ным компьютером, с внешними аудио и видео источниками программ); 2. Рабочие места учеников (с персональными компьютерами); 3. Программное обеспечение "НОРД"; 4. Оборудование для видео сети; 5. Сетевой коммутатор; 6. Комплект кабелей, кабельных каналов и установочных элементов; 7. Комплект документации. |  | Компьютерный (мультимедиа) лингафонный кабинет: Комплект постаки: 1. Рабочее место преподавателя (с персональ- ным компьютером, с внешними аудио и видео источниками программ); 2. Рабочие места учеников (с персональными компьютерами); 3. Программное обеспечение "НОРД"; 4. Оборудование для видео сети; 5. Сетевой коммутатор; 6. Комплект кабелей, кабельных каналов и установочных элементов; 7. Комплект документации. | компл | 1 |  | 0
а | Состав рабочего места преподавателя: - Специальный компьютерный стол с ящиком для аппаратуры; - Персональный компьютер (Pentium 4 3000Mz, DDR 512Мб, HDD 80Gb, Combo- Привод, Video - интегр., Sound - интегр. + Sound PCI Creative Audidgy 4, TV-Tuner PCI Avermedia, корпус АТХ, клавиатура, мышь, монитор LCD 17", ПО Microsoft Windows 10 Professional, ПО "Норд- Мастер", сетевой фильтр); - профессиональная аудио дека Tascam CDA500 (CD-проигрыватель и кассетная дека. Для CD: цифр. сервосистема, регулирование высоты тона +/- 12% от скорости воспроизведения, для кассет: автореверс, полная логика управления механизмом, одновременное воспроизведение CD икассеты) (встроена в специальный ящик стола, который закрывается на замок); - Видеомагнитофон (DVD + VHS) (встроен в специальный ящик стола, который закрывается на замок); - Телефонно-микрофонная гарнитура (наушни- ки с микрофоном). |  | Состав рабочего места преподавателя: - Специальный компьютерный стол с ящиком для аппаратуры; - Персональный компьютер (Pentium 4 3000Mz, DDR 512Мб, HDD 80Gb, Combo- Привод, Video - интегр., Sound - интегр. + Sound PCI Creative Audidgy 4, TV-Tuner PCI Avermedia, корпус АТХ, клавиатура, мышь, монитор LCD 17", ПО Microsoft Windows 10 Professional, ПО "Норд- Мастер", сетевой фильтр); - профессиональная аудио дека Tascam CDA500 (CD-проигрыватель и кассетная дека. Для CD: цифр. сервосистема, регулирование высоты тона +/- 12% от скорости воспроизведения, для кассет: автореверс, полная логика управления механизмом, одновременное воспроизведение CD икассеты) (встроена в специальный ящик стола, который закрывается на замок); - Видеомагнитофон (DVD + VHS) (встроен в специальный ящик стола, который закрывается на замок); - Телефонно-микрофонная гарнитура (наушни- ки с микрофоном). | шт | 1 |  | 0
б | Состав рабочего места ученика: - индивидуальный компьютерный стол ученика с выкатной полкой - Персональный компьютер (Pentium 4 3000Mz, DDR 256Мб, HDD 80Gb, CD-RW, Video - ин- тегр., Sound PCI Creative Audidgy 4, TV-Tuner PCI Avermedia, корпус АТХ, клавиатура, мышь, монитор LCD 17", ПО Microsoft Windows 10 Professional, ПО "Норд-Клиент", сетевой фильтр); - Телефонно-микрофонная гарнитура (наушни- ки с микрофоном). |  | Состав рабочего места ученика: - индивидуальный компьютерный стол ученика с выкатной полкой - Персональный компьютер (Pentium 4 3000Mz, DDR 256Мб, HDD 80Gb, CD-RW, Video - ин- тегр., Sound PCI Creative Audidgy 4, TV-Tuner PCI Avermedia, корпус АТХ, клавиатура, мышь, монитор LCD 17", ПО Microsoft Windows 10 Professional, ПО "Норд-Клиент", сетевой фильтр); - Телефонно-микрофонная гарнитура (наушни- ки с микрофоном). | шт | 14 |  | 0
| Состав ПО "НОРД": - Программное обеспечение "Норд-Мастер" (установлено на персональный компьютер пре- подавателя); - Программное обеспечение "Норд-Клиент" (установлено на каждом персональном компью- тере ученика) |  | Состав ПО "НОРД": - Программное обеспечение "Норд-Мастер" (установлено на персональный компьютер пре- подавателя); - Программное обеспечение "Норд-Клиент" (установлено на каждом персональном компью- тере ученика) | шт |  |  | 0
| Состав оборудования для видео сети: - Магистральный видео усилитель с регулято- ром мощности; - Блок питания для видео усилителя 12В; - Комплект коммутацинных устройств |  | Состав оборудования для видео сети: - Магистральный видео усилитель с регулято- ром мощности; - Блок питания для видео усилителя 12В; - Комплект коммутацинных устройств | шт |  |  | 0
| Дополнительные опции: дополнительный видео источник программ (ви- деомагнитофон, DVD-плеер, спутниковое или эфирное ТВ, документ камера, проектор, интер- активная доска) |  | Дополнительные опции: дополнительный видео источник программ (ви- деомагнитофон, DVD-плеер, спутниковое или эфирное ТВ, документ камера, проектор, интер- активная доска) | шт |  |  | 0
ДШ1 | Доска 1-элементная настенная магнитная (для маркера) ДН-14Ф |  | Доска 1-элементная настенная магнитная (для маркера) Цвет – белый Габариты, мм – 1700х1000 | шт | 1 |  | 0
ИС | Инфракрасная нтерактивная доска со встроенными динамиками MR-7986 Проектор Optoma EX632 |  | Инфракрасная нтерактивная доска со встроенными динамиками Размер по диагонали – 79" Потребление тока не более 70mA Передача данных и питание по USB-кабелю или адаптеру 5/100mA Операционная система - Windows XP,Vista,Window7, Window8 Габарит рабочей поверхности, мм – 1640х1148 Габарит, мм – 1771х1279х 36 мм Проектор Яркость – 3500 ANSI лм Дисплей – DLPх1 Питание – 100…240V, 50…60Hz Встроенный динамик (моно) – 10,00 Вт Подключение к компьютеру Габарит, мм – 318х224х102 368х88х233 мм | комплект | 1 |  | 0
Мультимедийный лингафонный кабинет пом. № 4.3.33
КЛм | Компьютерный (мультимедиа) лингафонный кабинет: Норд-К-2 Комплект постаки: 1. Рабочее место преподавателя (с персональ- ным компьютером, с внешними аудио и видео источниками программ); 2. Рабочие места учеников (с персональными компьютерами); 3. Программное обеспечение "НОРД"; 4. Оборудование для видео сети; 5. Сетевой коммутатор; 6. Комплект кабелей, кабельных каналов и установочных элементов; 7. Комплект документации. |  | Компьютерный (мультимедиа) лингафонный кабинет: Комплект постаки: 1. Рабочее место преподавателя (с персональ- ным компьютером, с внешними аудио и видео источниками программ); 2. Рабочие места учеников (с персональными компьютерами); 3. Программное обеспечение "НОРД"; 4. Оборудование для видео сети; 5. Сетевой коммутатор; 6. Комплект кабелей, кабельных каналов и установочных элементов; 7. Комплект документации. | компл | 1 |  | 0
а | Состав рабочего места преподавателя: - Специальный компьютерный стол с ящиком для аппаратуры; - Персональный компьютер (Pentium 4 3000Mz, DDR 512Мб, HDD 80Gb, Combo- Привод, Video - интегр., Sound - интегр. + Sound PCI Creative Audidgy 4, TV-Tuner PCI Avermedia, корпус АТХ, клавиатура, мышь, монитор LCD 17", ПО Microsoft Windows 10 Professional, ПО "Норд- Мастер", сетевой фильтр); - профессиональная аудио дека Tascam CDA500 (CD-проигрыватель и кассетная дека. Для CD: цифр. сервосистема, регулирование высоты тона +/- 12% от скорости воспроизведения, для кассет: автореверс, полная логика управления механизмом, одновременное воспроизведение CD икассеты) (встроена в специальный ящик стола, который закрывается на замок); - Видеомагнитофон (DVD + VHS) (встроен в специальный ящик стола, который закрывается на замок); - Телефонно-микрофонная гарнитура (наушни- ки с микрофоном). |  | Состав рабочего места преподавателя: - Специальный компьютерный стол с ящиком для аппаратуры; - Персональный компьютер (Pentium 4 3000Mz, DDR 512Мб, HDD 80Gb, Combo- Привод, Video - интегр., Sound - интегр. + Sound PCI Creative Audidgy 4, TV-Tuner PCI Avermedia, корпус АТХ, клавиатура, мышь, монитор LCD 17", ПО Microsoft Windows 10 Professional, ПО "Норд- Мастер", сетевой фильтр); - профессиональная аудио дека Tascam CDA500 (CD-проигрыватель и кассетная дека. Для CD: цифр. сервосистема, регулирование высоты тона +/- 12% от скорости воспроизведения, для кассет: автореверс, полная логика управления механизмом, одновременное воспроизведение CD икассеты) (встроена в специальный ящик стола, который закрывается на замок); - Видеомагнитофон (DVD + VHS) (встроен в специальный ящик стола, который закрывается на замок); - Телефонно-микрофонная гарнитура (наушни- ки с микрофоном). | шт | 1 |  | 0
б | Состав рабочего места ученика: - индивидуальный компьютерный стол ученика с выкатной полкой - Персональный компьютер (Pentium 4 3000Mz, DDR 256Мб, HDD 80Gb, CD-RW, Video - ин- тегр., Sound PCI Creative Audidgy 4, TV-Tuner PCI Avermedia, корпус АТХ, клавиатура, мышь, монитор LCD 17", ПО Microsoft Windows 10 Professional, ПО "Норд-Клиент", сетевой фильтр); - Телефонно-микрофонная гарнитура (наушни- ки с микрофоном). |  | Состав рабочего места ученика: - индивидуальный компьютерный стол ученика с выкатной полкой - Персональный компьютер (Pentium 4 3000Mz, DDR 256Мб, HDD 80Gb, CD-RW, Video - ин- тегр., Sound PCI Creative Audidgy 4, TV-Tuner PCI Avermedia, корпус АТХ, клавиатура, мышь, монитор LCD 17", ПО Microsoft Windows 10 Professional, ПО "Норд-Клиент", сетевой фильтр); - Телефонно-микрофонная гарнитура (наушни- ки с микрофоном). | шт | 14 |  | 0
| Состав ПО "НОРД": - Программное обеспечение "Норд-Мастер" (установлено на персональный компьютер пре- подавателя); - Программное обеспечение "Норд-Клиент" (установлено на каждом персональном компью- тере ученика) |  | Состав ПО "НОРД": - Программное обеспечение "Норд-Мастер" (установлено на персональный компьютер пре- подавателя); - Программное обеспечение "Норд-Клиент" (установлено на каждом персональном компью- тере ученика) | шт |  |  | 0
| Состав оборудования для видео сети: - Магистральный видео усилитель с регулято- ром мощности; - Блок питания для видео усилителя 12В; - Комплект коммутацинных устройств |  | Состав оборудования для видео сети: - Магистральный видео усилитель с регулято- ром мощности; - Блок питания для видео усилителя 12В; - Комплект коммутацинных устройств | шт |  |  | 0
| Дополнительные опции: дополнительный видео источник программ (ви- деомагнитофон, DVD-плеер, спутниковое или эфирное ТВ, документ камера, проектор, интер- активная доска) |  | Дополнительные опции: дополнительный видео источник программ (ви- деомагнитофон, DVD-плеер, спутниковое или эфирное ТВ, документ камера, проектор, интер- активная доска) | шт |  |  | 0
ДШ1 | Доска 1-элементная настенная магнитная (для маркера) ДН-14Ф |  | Доска 1-элементная настенная магнитная (для маркера) Цвет – белый Габариты, мм – 1700х1000 | шт | 1 |  | 0
ИС | Инфракрасная нтерактивная доска со встроенными динамиками MR-7986 Проектор Optoma EX632 |  | Инфракрасная нтерактивная доска со встроенными динамиками Размер по диагонали – 79" Потребление тока не более 70mA Передача данных и питание по USB-кабелю или адаптеру 5/100mA Операционная система - Windows XP,Vista,Window7, Window8 Габарит рабочей поверхности, мм – 1640х1148 Габарит, мм – 1771х1279х 36 мм Проектор Яркость – 3500 ANSI лм Дисплей – DLPх1 Питание – 100…240V, 50…60Hz Встроенный динамик (моно) – 10,00 Вт Подключение к компьютеру Габарит, мм – 318х224х102 368х88х233 мм | комплект | 1 |  | 0
Санузел для мальчиков пом. № 4.3.40
РС | Рукосушитель электрический настенный (темп. до + 65С) Волна-2000 |  | Рукосушитель электрический настенный (темп. до + 65С) Напряжение – 220 В Мощность – 0,9 кВт Габариты – 260х185х90 мм | шт | 1 |  | 0
Санузел для МГН с биде пом. № 4.3.41
РС | Рукосушитель электрический настенный (темп. до + 65С) Волна-2000 |  | Рукосушитель электрический настенный (темп. до + 65С) Напряжение – 220 В Мощность – 0,9 кВт Габариты – 260х185х90 мм | шт | 1 |  | 0
ПР2 | Ограждение под раковину |  | Ограждение под раковину (по размерам) Габариты, ШхГхВ – 720х570х700 мм | шт | 1 |  | 0
ПР9 | Поручень для инвалидов |  | Поручень для инвалидов L= 900 мм | шт | 1 |  | 0
ПРО | Поручень для инвалидов откидной на шарнире |  | Поручень для инвалидов откидной на шарнире L= 700 мм | шт | 1 |  | 0
Санузел для девочек пом. № 4.3.42
РС | Рукосушитель электрический настенный (темп. до + 65С) Волна-2000 |  | Рукосушитель электрический настенный (темп. до + 65С) Напряжение – 220 В Мощность – 0,9 кВт Габариты – 260х185х90 мм | шт | 1 |  | 0
Санузел для преподавателей пом. № 4.3.43
РС | Рукосушитель электрический настенный (темп. до + 65С) Волна-2000 |  | Рукосушитель электрический настенный (темп. до + 65С) Напряжение – 220 В Мощность – 0,9 кВт Габариты – 260х185х90 мм | шт | 1 |  | 0
Практикум биологии пом. № 4.3.44
ДШ3 | Доска настенная трехэлементная для письма маркером (белая) ДН-32Ф |  | Доска настенная трехэлементная для письма маркером (белая) Покрытие – матовое антибликовое Стальная основа для крепления пособий магни- тами | шт | 1 |  | 0
ИС | Инфракрасная нтерактивная доска со встроенными динамиками MR-7986 Проектор Optoma EX632 |  | Инфракрасная нтерактивная доска со встроенными динамиками Размер по диагонали – 79" Потребление тока не более 70mA Передача данных и питание по USB-кабелю или адаптеру 5/100mA Операционная система - Windows XP,Vista,Window7, Window8 Габарит рабочей поверхности, мм – 1640х1148 Габарит, мм – 1771х1279х 36 мм Проектор Яркость – 3500 ANSI лм Дисплей – DLPх1 Питание – 100…240V, 50…60Hz Встроенный динамик (моно) – 10,00 Вт Подключение к компьютеру Габарит, мм – 318х224х102 368х88х233 мм | комплект | 1 |  | 0
Ш5 | Стол ученический 2-х местный для кабинета физики (бортик, 2 розетки) Артикул: 56.0217.02.14 |  | Стол ученический 2-х местный для кабинета физики (бортик, 2 розетки) Габариты, мм – 1200х600х760 Блок розеток для подключения электрических приборов с напряжением до 42 В. | шт | 13 |  | 0
ШВ2 | Шкаф вытяжной лабораторный с электрикой и подводом воды.Артикул: 56.0567.12.03 |  | Шкаф вытяжной лабораторный с электрикой и подводом воды. Габариты – 950х650х2300(мм) Материал столешницы - керамическое покры- тие Электропитание: ~ 187 - 242 В | шт | 1 |  | 0
Л1 | Стол демонстрационный с сантехнической па- нелью (2 напольные и 2 подвесные тумбы, с электрикой и подводом воды). Артикул: 56.0551.01.18 |  | Стол демонстрационный с сантехнической па- нелью (2 напольные и 2 подвесные тумбы, с электрикой и подводом воды). В правой тумбе предусмотренно устройство управления розет- ками на ученических столах. Габариты, мм – 2000х750х900 (мм) Материал столешницы - монолитный слоистый пластик 8 розеток с подаваемым напряжением 220В и 42В. Номинальный ток нагрузки устройства защитного отключения -16 А Номинальный ток нагрузки выключателя автоматического - 10 А Напряжение на эти розетки в 42 В поступает от понижающего трансформатора мощностью 400 ВА. Для защиты от поражения электрическим током стол оснащён устройством защитного отключения, которое срабатывает при токе утечки более 30 мА. Защита от перегрузок осуществляется выключателем автоматическим с номинальным током нагрузки 10 А. | шт | 1 |  | 0
TV | LED-телевизор 28 UE28J4100 |  | LED-телевизор 28". Габариты, мм –643х396х63 Электропитание: ~ 220 - 240 В 50/60 Гц Максимальное энергопотребление: 45 Вт Энергопотребление в режиме ожидания: 0,3 Вт | шт | 1 |  | 0
DVD | DVD-проигрыватель LG DKS-3000 |  | DVD-проигрыватель Функция ''караоке'' Питание устройства AC 220 - 240V, 50/60 Hz Габариты – 450х252х430 | шт | 1 |  | 0
| Кронштейн для телевизора Holder LCDS-5046 |  | Кронштейн для телевизора Holder LCDS-5046 Расстояние от стены: от 65 мм до 510 мм Угол поворота: 350°. Угол наклона: -25° / +15° Стандарт VESA: 100x100 мм, 200x100 мм, 200x200 мм, , 200x300 мм, 300x300 мм, 75x75 мм. Максимальная нагрузка: 30 кг | шт | 1 |  | 0
| Настенный кронштейн для аудио- и видеотехники Holder DVDF1001-B |  | Настенный кронштейн для аудио- и видеотехники Holder Полки – закаленное стекло. Максимальная нагрузка – 12 кг | шт | 1 |  | 0
Лаборантская кабинета биологии пом. № 4.3.45
Л6 | Стол-мойка одинарная Артикул: 56.0532.00.01-01 |  | Стол-мойка одинарная Материал - стеклопластик Габариты – 550х600х850 (мм) | шт | 1 |  | 0
Учебный кабинет биологии пом. № 4.3.46
ДШ3 | Доска настенная трехэлементная для письма маркером (белая) ДН-32Ф |  | Доска настенная трехэлементная для письма маркером (белая) Покрытие – матовое антибликовое Стальная основа для крепления пособий магни- тами | шт | 1 |  | 0
ИС | Инфракрасная нтерактивная доска со встроенными динамиками MR-7986 Проектор Optoma EX632 |  | Инфракрасная нтерактивная доска со встроенными динамиками Размер по диагонали – 79" Потребление тока не более 70mA Передача данных и питание по USB-кабелю или адаптеру 5/100mA Операционная система - Windows XP,Vista,Window7, Window8 Габарит рабочей поверхности, мм – 1640х1148 Габарит, мм – 1771х1279х 36 мм Проектор Яркость – 3500 ANSI лм Дисплей – DLPх1 Питание – 100…240V, 50…60Hz Встроенный динамик (моно) – 10,00 Вт Подключение к компьютеру Габарит, мм – 318х224х102 368х88х233 мм | комплект | 1 |  | 0
TV | LED-телевизор 28 UE28J4100 |  | LED-телевизор 28". Габариты, мм –643х396х63 Электропитание: ~ 220 - 240 В 50/60 Гц Максимальное энергопотребление: 45 Вт Энергопотребление в режиме ожидания: 0,3 Вт | шт | 1 |  | 0
DVD | DVD-проигрыватель LG DKS-3000 |  | DVD-проигрыватель Функция ''караоке'' Питание устройства AC 220 - 240V, 50/60 Hz Габариты – 450х252х430 | шт | 1 |  | 0
| Кронштейн для телевизора Holder LCDS-5046 |  | Кронштейн для телевизора Holder LCDS-5046 Расстояние от стены: от 65 мм до 510 мм Угол поворота: 350°. Угол наклона: -25° / +15° Стандарт VESA: 100x100 мм, 200x100 мм, 200x200 мм, , 200x300 мм, 300x300 мм, 75x75 мм. Максимальная нагрузка: 30 кг | шт | 1 |  | 0
| Настенный кронштейн для аудио- и видеотехники Holder DVDF1001-B |  | Настенный кронштейн для аудио- и видеотехники Holder Полки – закаленное стекло. Максимальная нагрузка – 12 кг | шт | 1 |  | 0
Л6 | Стол-мойка одинарная Артикул: 56.0532.00.01-01 |  | Стол-мойка одинарная Материал - стеклопластик Габариты – 550х600х850 (мм) | шт | 1 |  | 0
7 | Группа помещений администрации
Кабинет директора пом. № 4.7.01
TV | LED-телевизор 28 UE28J4100 |  | LED-телевизор 28". Габариты, мм –643х396х63 Электропитание: ~ 220 - 240 В 50/60 Гц Максимальное энергопотребление: 45 Вт Энергопотребление в режиме ожидания: 0,3 Вт | шт | 1 |  | 0
DVD | DVD-проигрыватель LG DKS-3000 |  | DVD-проигрыватель Функция ''караоке'' Питание устройства AC 220 - 240V, 50/60 Hz Габариты – 450х252х430 | шт | 1 |  | 0
| Кронштейн для телевизора Holder LCDS-5046 |  | Кронштейн для телевизора Holder LCDS-5046 Расстояние от стены: от 65 мм до 510 мм Угол поворота: 350°. Угол наклона: -25° / +15° Стандарт VESA: 100x100 мм, 200x100 мм, 200x200 мм, , 200x300 мм, 300x300 мм, 75x75 мм. Максимальная нагрузка: 30 кг | шт | 1 |  | 0
| Настенный кронштейн для аудио- и видеотехники Holder DVDF1001-B |  | Настенный кронштейн для аудио- и видеотехники Holder Полки – закаленное стекло. Максимальная нагрузка – 12 кг | шт | 1 |  | 0
Санузел директора пом. № 4.7.03
РС | Рукосушитель электрический настенный (темп. до + 65С) Волна-2000 |  | Рукосушитель электрический настенный (темп. до + 65С) Напряжение – 220 В Мощность – 0,9 кВт Габариты – 260х185х90 мм | шт | 1 |  | 0
Кабинет заместителя директора пом. № 4.7.05
TV | LED-телевизор 28 UE28J4100 |  | LED-телевизор 28". Габариты, мм –643х396х63 Электропитание: ~ 220 - 240 В 50/60 Гц Максимальное энергопотребление: 45 Вт Энергопотребление в режиме ожидания: 0,3 Вт | шт | 1 |  | 0
DVD | DVD-проигрыватель LG DKS-3000 |  | DVD-проигрыватель Функция ''караоке'' Питание устройства AC 220 - 240V, 50/60 Hz Габариты – 450х252х430 | шт | 1 |  | 0
| Кронштейн для телевизора Holder LCDS-5046 |  | Кронштейн для телевизора Holder LCDS-5046 Расстояние от стены: от 65 мм до 510 мм Угол поворота: 350°. Угол наклона: -25° / +15° Стандарт VESA: 100x100 мм, 200x100 мм, 200x200 мм, , 200x300 мм, 300x300 мм, 75x75 мм. Максимальная нагрузка: 30 кг | шт | 1 |  | 0
| Настенный кронштейн для аудио- и видеотехники Holder DVDF1001-B |  | Настенный кронштейн для аудио- и видеотехники Holder Полки – закаленное стекло. Максимальная нагрузка – 12 кг | шт | 1 |  | 0
Кабинет заведующего учебной частью пом. № 4.7.06
TV | LED-телевизор 28 UE28J4100 |  | LED-телевизор 28". Габариты, мм –643х396х63 Электропитание: ~ 220 - 240 В 50/60 Гц Максимальное энергопотребление: 45 Вт Энергопотребление в режиме ожидания: 0,3 Вт | шт | 1 |  | 0
DVD | DVD-проигрыватель LG DKS-3000 |  | DVD-проигрыватель Функция ''караоке'' Питание устройства AC 220 - 240V, 50/60 Hz Габариты – 450х252х430 | шт | 1 |  | 0
| Кронштейн для телевизора Holder LCDS-5046 |  | Кронштейн для телевизора Holder LCDS-5046 Расстояние от стены: от 65 мм до 510 мм Угол поворота: 350°. Угол наклона: -25° / +15° Стандарт VESA: 100x100 мм, 200x100 мм, 200x200 мм, , 200x300 мм, 300x300 мм, 75x75 мм. Максимальная нагрузка: 30 кг | шт | 1 |  | 0
| Настенный кронштейн для аудио- и видеотехники Holder DVDF1001-B |  | Настенный кронштейн для аудио- и видеотехники Holder Полки – закаленное стекло. Максимальная нагрузка – 12 кг | шт | 1 |  | 0
Кабинет заведующего внеклассной и вне- школьной работой пом. № 4.7.07
TV | LED-телевизор 28 UE28J4100 |  | LED-телевизор 28". Габариты, мм –643х396х63 Электропитание: ~ 220 - 240 В 50/60 Гц Максимальное энергопотребление: 45 Вт Энергопотребление в режиме ожидания: 0,3 Вт | шт | 1 |  | 0
DVD | DVD-проигрыватель LG DKS-3000 |  | DVD-проигрыватель Функция ''караоке'' Питание устройства AC 220 - 240V, 50/60 Hz Габариты – 450х252х430 | шт | 1 |  | 0
| Кронштейн для телевизора Holder LCDS-5046 |  | Кронштейн для телевизора Holder LCDS-5046 Расстояние от стены: от 65 мм до 510 мм Угол поворота: 350°. Угол наклона: -25° / +15° Стандарт VESA: 100x100 мм, 200x100 мм, 200x200 мм, , 200x300 мм, 300x300 мм, 75x75 мм. Максимальная нагрузка: 30 кг | шт | 1 |  | 0
| Настенный кронштейн для аудио- и видеотехники Holder DVDF1001-B |  | Настенный кронштейн для аудио- и видеотехники Holder Полки – закаленное стекло. Максимальная нагрузка – 12 кг | шт | 1 |  | 0
Кабинет заместителя директора по хозяй- ственной части пом. № 4.7.08
TV | LED-телевизор 28 UE28J4100 |  | LED-телевизор 28". Габариты, мм –643х396х63 Электропитание: ~ 220 - 240 В 50/60 Гц Максимальное энергопотребление: 45 Вт Энергопотребление в режиме ожидания: 0,3 Вт | шт | 1 |  | 0
DVD | DVD-проигрыватель LG DKS-3000 |  | DVD-проигрыватель Функция ''караоке'' Питание устройства AC 220 - 240V, 50/60 Hz Габариты – 450х252х430 | шт | 1 |  | 0
| Кронштейн для телевизора Holder LCDS-5046 |  | Кронштейн для телевизора Holder LCDS-5046 Расстояние от стены: от 65 мм до 510 мм Угол поворота: 350°. Угол наклона: -25° / +15° Стандарт VESA: 100x100 мм, 200x100 мм, 200x200 мм, , 200x300 мм, 300x300 мм, 75x75 мм. Максимальная нагрузка: 30 кг | шт | 1 |  | 0
| Настенный кронштейн для аудио- и видеотехники Holder DVDF1001-B |  | Настенный кронштейн для аудио- и видеотехники Holder Полки – закаленное стекло. Максимальная нагрузка – 12 кг | шт | 1 |  | 0
12 | Группа помещений библиотеки
Универсальный кабинет кружкового творче- ства и развития (с возможностью использо- вания в качестве информационного центра, оборудован компьютерами) пом. № 4.12.01
ДШ1 | Доска 1-элементная настенная магнитная (для маркера) ДН-14Ф |  | Доска 1-элементная настенная магнитная (для маркера) Цвет – белый Габариты, мм – 1700х1000 | шт | 1 |  | 0
ИС | Инфракрасная нтерактивная доска со встроенными динамиками MR-7986 Проектор Optoma EX632 |  | Инфракрасная нтерактивная доска со встроенными динамиками Размер по диагонали – 79" Потребление тока не более 70mA Передача данных и питание по USB-кабелю или адаптеру 5/100mA Операционная система - Windows XP,Vista,Window7, Window8 Габарит рабочей поверхности, мм – 1640х1148 Габарит, мм – 1771х1279х 36 мм Проектор Яркость – 3500 ANSI лм Дисплей – DLPх1 Питание – 100…240V, 50…60Hz Встроенный динамик (моно) – 10,00 Вт Подключение к компьютеру Габарит, мм – 318х224х102 368х88х233 мм | комплект | 1 |  | 0
0
0
Предложение представлено по помещениям…..