## Требования к оборудованию
Формат магазина
| Коли-во, шт. | Коли-во, шт. | Коли-во, шт. | Коли-во, шт. | Требования
Оборудование , в т.ч. | S=650 | S=800 | S=1000 | S=2000
Торговое оборудование, в т.ч. | 0
стеллаж торговый в зал и холод. комнату (1 ст + 4 полки) | 7 | 8 | 10 | 40 | Высота не менее 2100. Длина 1000 мм. База 500 мм, полки по 400 мм. Грузоподъемность не менее 100 кг!!! на полку.
завершающая стойка | 2 | 2 | 2 | 3
стеллаж в холодильную комнату (3 корзины + 1стойка) | 9 | 10 | 12 | 20 | Корзины с кронштейнами.​ Покрытие цинк (без порошковой покраски), объем от 100 л. Прогиб корзины под весом 100 кг не более 5 мм.
завершающая стойка | 1 | 1 | 1 | 1
стеллаж складской (1рама 2,5 м + 4 балки) | 20 | 25 | 35 | 55 | Нагрузка на полку 3 т!!! Длина балки от 2700 мм. Цвет рам - синий, балки (траверсы) - желтый.
завершающая рама | 4 | 4 | 4 | 7
стеллаж складской (1рама 3,6 м + 6 балок) | 0 | 0 | 0 | 0 | Нагрузка на полку 3 т!!! Длина балки от 2700 мм. Цвет рам - синий, балки (траверсы) - желтый.
завершающая рама | 0 | 0 | 0 | 0
кассовый бокс с транспортерной лентой 3,5 м. | 2 | 3 | 4 | 5 | Рабочее место фронтально!!! (вырез под сканер и денежный ящик, FT транспортер 500 мм, широкий накопитель, защита сканера с креплением монитора и полкой под клавиатуру, противокражная линза)
тележка покупательская , 180 л. | 30 | 40 | 50 | 100 | Европейский тип. Брендирована.
корзина металлическая на поддон , 1200*80*80 | 8 | 12 | 15 | 30 | Штабелируемая (допускается, нештабелируемая).
шкаф для сумок , 12 ячеек | 1 | 2 | 2 | 4 | Стальной/ ЛДСП, замок с ключом в каждой ячейке.
флажок на вход | 2 | 2 | 2 | 2 | Левый+правый, без автоматики от 800 мм
металлический стол | 2 | 2 | 2 | 4 | нерж от 1000 мм х 600 мм. с основанием рабочей поверхности ДСП.
примерочная |  |  |  | 2
вешала для одежды |  |  |  | 10
ванна моечная, нерж. | 1 | 1 | 1 | 2 | нерж, 2-х секционная, от 1000х500 мм, сварная, на каркасе
столы для покупателей |  |  |  | 3
развалы для фруктов |  |  |  | 6
горячий стол (термоупаковщик) | 1 | 1 | 1 | 2 | Ширина пленки от 450 мм.
весы для приемки, 600 кг. | 1 | 1 | 1 | 2 | Электронные, питание 220 v и аккумулятор, размер платформы от 600 х800 мм.
рохла , 2500 кг. | 2 | 2 | 2 | 3 | Гидравлическая тележка, длинна вил от 1150 мм.
штабелер электрический , подъем 2,5 м | 1 | 1 | 1 | 1 | Грузоподъемность от 1200 кг. Самоходный!!!, АКБ от 120 А*ч
штабелер электрический , подъем 3,6 м | 0 | 0 | 0 | 0 | Грузоподъемность от 1200 кг. Самоходный!!!, АКБ от 120 А*ч
поломоечная машина , 800 м2 |  | 1 |  |  | Аккумуляторная, Дисковая! Ширина прохода от 350 мм. Производительность по площади от 1000. Расчетное время работы (E,А*ч/(P,w/U,v)) от 1 час
поломоечная машина , 1000 м2 |  |  | 1 |  | Аккумуляторная, Дисковая! Ширина прохода от 350 мм. Производительность по площади от 1000. Расчетное время работы (E,А*ч/(P,w/U,v)) от 2 час
поломоечная машина , 2000 м2 |  |  |  | 1 | Аккумуляторная, Дисковая! Ширина прохода от 430 мм. Производительность по площади от 1500. Расчетное время работы (E,А*ч/(P,w/U,v)) от 4 час
Холодильное оборудование, в т.ч. | 0
холодильная установка 15 кВт (камера S ≤ 60 кв. м.) | 1 |  |  |  | Обеспечивает t в холодильной камере 2-4 град. Холодопроизводительность от 13 кВт, Danfoss или Copeland поршневой или спиральный, потребляемая мощность до 10 кВт.
холодильная установка 17 кВт (камера S ≤ 80 кв. м.) |  | 1 |  |  | Обеспечивает t в холодильной камере 2-4 град. Холодопроизводительность от 16 кВт, Danfoss или Copeland поршневой или спиральный, потребляемая мощность до 10 кВт
холодильная установка 22 кВт (камера 80 ≤ S ≤ 100 кв.м.) |  |  | 1 |  | Обеспечивает t в холодильной камере 2-4 град. Холодопроизводительность от 20 кВт, Danfoss или Copeland поршневой или спиральный, потребляемая мощность до 12 кВт
холодильная установка кВт (камера 150≤ S кв.м.) |  |  |  | 1 | индивидуальный проект
установка низкотемп. для морозильных бонет |  |  |  | 1 | индивидуальный проект
бонета морозильная выносной холод |  |  |  | 10 | индивидуальный проект
бонета морозильная | 3 | 4 | 4 |  | встроенный холод. t =-18 до -25!!! Длинна от 2100 мм, полезный объем от 800 л, с корзинами
морозильная камера 36 куб.м. |  |  |  | 1 | Сборно-разборная, дверь глухая, одиночная распашная, объем 36 м. куб., t =-18 град С. Для хранения замороженных продуктов.
гигрометр психрометрический | 2 | 2 | 2 | 2 | Госреестр!!! 1 шт в ХК + 1 шт в торговый зал (ВИТ-1, ВИТ-2).
Компьютерное, видео- и аудио- оборудование, в т.ч. | 0
радиовещание (оборудование ) | 1 | 1 | 1 | 1 | Комплект динамиков, блок управления, монтажный провод. Подключение к on-line вещанию!!!
видеонаблюдение (оборудование, 16 кам.-20 кам.) | 1 | 1 | 1 |  | Видеорегистратор, камеры от 2 мП, резервное питание 15 мин, монитор от 18". Хранение записи до 2 недель.
видеонаблюдение (оборудование, 24 кам.) |  |  |  | 1 | Видеорегистратор, камеры от 2 мП, резервное питание 15 мин, монитор от 18". Хранение записи до 2 недель.
комплект для подключения компьютеров | 1 | 1 | 1 | 1 | Маршрутизатор, коммутаторы 3 шт, кабель (витая пара), коннекторы
МФУ (принтер, сканер, копир) + принтер + картридж | 1 | 1 | 1 | 1 | Принтер, МФУ, 4 картриджа
рабочее место охрана (компьютер, монитор, клавиатура, мышь) | 1 | 1 | 1 | 1 | Системный блок, монитор 21", клавиатура, мышь, сетевой фильтр
рабочее место (Win, компьютер, монитор, клавиатура, мышь) | 1 | 2 | 2 | 3 | Системный блок, OC Win, монитор 18", клавиатура, мышь, сетевой фильтр
сервер 1 с (компьютер, ИБП, мышь) | 1 | 1 | 1 | 1 | Системный блок, ИБП, сетевой фильтр
кассовое место (компьютер, ИБП, клавиатура, мышь) | 2 | 3 | 4 | 5 | Системный блок, клавиатура, мышь, ИБП, сетевой фильтр
Контрольно-кассовое и оборудование автоматизации, в т.ч. | 0
монитор для кассовых мест специальный | 2 | 3 | 4 | 5 | LCD, 10"-12", VGA, 800х600. Крепление на защиту сканера.
дисплей покупателя | 2 | 3 | 4 | 5 | Подключение USB, металлический, без лицензии
денежный ящик | 2 | 3 | 4 | 5 | Вертикальный (Flip Top)!!! 460х170х100 мм. Распиновка соответствует фискальному регистратору.
фискальный регистратор | 2 | 3 | 4 | 5 | Pirit-2Ф USB+RS-232 (соответствие ФЗ-54 и совместим с ПО SET). Временно, до ококнчания перехода к новым требованиям.
сканер биоптический | 2 | 3 | 4 | 5 | Magellan 8400 биоптический, RS232!!!, короткий - 356 мм
сканер ручной 2D | 2 | 3 | 4 | 5 | Имиджевый (2D), ручной, без подставки, Datalogic QD2430, Honeywell 1450HR
весы с печатью штрихкода | 2 | 2 | 2 | 3 | Электронные, с клавиатурой, подключение Ethernet, RS-232, с дисплеем (на стоике/без стойки)
весы самообслуживания (зал фрукты) |  |  |  | 1 | требования у региональной техподдержки IT
треминал сбора данных | 2 | 2 | 2 | 2 | ОС DOS, li-ion аккумулятор, Cipher 8001 - 8200 (ПО СканКод) + соединительная подставка
термопринтер этикеток | 1 | 1 | 1 | 1 | Термопринтер ARGOX OS-2130D, Honeywell PC42d
купюросчетная машина | 1 | 1 | 1 | 1
сейфы, (1шт эл. замок+ 1 шт с ключом) | 1 | 1 | 1 | 1 | Класс взломостойкости: не ниже S1 по ГОСТ Р 55148-2012, от 90 л (высота от 63 см), замок - ключ / электронный
инфракрасный детектор валюты | 1 | 1 | 1 | 1 | C детекцией по UV и ширине.
овоскоп | 1 | 1 | 1 | 1 | Сертифицированный, на 10 яиц.
Мебель, в т.ч. | 0
стол письменный | 2 | 4 | 4 | 7 | ЛДСП, без тумб
стул офисный | 4 | 6 | 6 | 10 | металлический каркас
стулья кассиров | 2 | 3 | 4 | 5 | вращающиеся
шкаф | 1 | 2 | 2 | 4 | для документов