## Лист1
Агурьянову В.И
ЗАЯВКА
на приобретение строительного материала

№ п/п	Наименование	Технические характеристики	Ед.изм	Кол-во	ОКПД2
26	Дверь металлическая утепленная 2,1х1,1	Дверной блок металлический в комплекте: дверная коробка замкнутая; дверное полотно однополое сплошное, внутренний и наружный лист из стали толщиной 1,5мм марки Ст3кп2, класс прочности М1, черного цвета, заполнение из пенопласта, наружного открывания, с глазком. Размеры, мм: (высота*ширина*толщина) 2100*1100*70мм. Фурнитура: замок врезной III класса, сувальдный, не менее 3-х ригелей, не менее 4-х ключей (по ГОСТ 5089-2011). Соответствует ГОСТ 31173-2003.	шт	2	25.12.10.000
27	Дверь металлическая утепленная 2,1х0,86	Дверной блок металлический в комплекте: дверная коробка замкнутая; дверное полотно однополое сплошное, внутренний и наружный лист из стали толщиной 1,5мм марки Ст3кп2, класс прочности М1, черного цвета, заполнение из пенопласта, наружного открывания, с глазком. Размеры, мм: (высота*ширина*толщина) 2100*860*70мм. Фурнитура: замок врезной III класса, сувальдный, не менее 3-х ригелей, не менее 4-х ключей (по ГОСТ 5089-2011). Соответствует ГОСТ 31173-2003.	шт	1	25.12.10.000
66	Дверной блок ДГ 21-10 (под покраску)	ГОСТ 6629-88 Двери деревянные внутренние для жилых и общественных зданий с порогом	шт	23	25.23.14.517
67	Дверной блок ДГ 21-7 (под покраску)	ГОСТ 6629-88 Двери деревянные внутренние для жилых и общественных зданий с порогом	шт	17	25.23.14.517
68	Дверь противопожарная ДПМ 01/60 850х2050	Строительный проем (ширина х высота) 800х2100 мм	шт	1	28.12.10.112
		Размер по коробке (ширина х высота) 780х2080 мм
		Открывание левое/правое
		Предел огнестойкости Ei 60
		Усилие открывания двери в начальный период 15 сек
		Звукоизоляция 35 Дб
		Тип закрывания местный
		Тип открывания ручной
		Средняя температура эксплуатации -40 C + 50 C
		Вес двери 67 кг
69	Наличники комплект под покраску	ДЕТАЛИ ПРОФИЛЬНЫЕ ИЗ ДРЕВЕСИНЫ И ДРЕВЕСНЫХ МАТЕРИАЛОВ ДЛЯ СТРОИТЕЛЬСТВА ГОСТ 8242-88	шт	80	20.30.11.534
71	Доборы для дверей под покраску комплект	Доборы для дверей под покраску комплект	шт	40	20.30.11.534

А. Сащенко
«____» декабря 2018 года