## Лист1
Агурьянову В.И
ЗАЯВКА
на приобретение строительного материала
Грузополучатель: 690065 Приморский край, г. Владивосток, ул. Сипягина
№ п/п	Наименование	Технические характеристики	Ед.изм	Кол-во	ОКПД2
94	Извещатель пожарный дымовой ИП 212-31 ДИП-31	звещатель пожарный дымовой оптико-электронный пороговый ИП 212-31 (ДИП-31) АЦДР.425232.031 применяется в системах пожарной сигнализации и предназначен для обнаружения возгораний, сопровождающихся появлением дыма в закрытых помещениях различных зданий и сооружений, путём регистрации отражённого от частиц дыма оптического излучения в дымовой камере и передачи события «Пожар»	шт	52	26.30.50.121
95	Извещатель пожарный ручной ИПР 513-31	Извещатели пожарные ручные электроконтактные ИПР 513-10 и ИПР 513-10 исп.1	шт	3	26.30.50.121
		(далее – ИПР) предназначены для ручного включения сигнала «Пожар» в системах
		противопожарной защиты и охранно-пожарной сигнализации.
96	Оповещатель Свирель-2	Предназначен для подачи звукового сигнала при обнаружении проникновения на охраняемый объект, а также для подачи аварийных звуковых сигналов на различных объектах в помещениях и на улице, исп.03 наряду со звуковым сигналом выдает и световой сигнал	шт	1	26.30.50.114
		Несущая частота звуковых сигналов - 2000-4000 Гц
		Время непрерывной работы - не менее 10 мин
		Диапазон температур - от минус 30 до +55 °С
		Относительная влажность воздуха - до 100 % при температуре +25 °Сс конденсацией влаги
		Габаритные размеры - 66 х 92 х 118 мм
		Масса - не более 0,6 кг
97	Резервированный источник питания РИП-12 исп.01	Резервированный источник питания РИП-12 исп.01 (РИП-12-3/17М1)	шт	1	31.10.50.140
		(в дальнейшем – РИП) предназначен для группового питания извещателей и приёмноконтрольных
		приборов охранной и охранно-пожарной сигнализации, требующих
		резервного электропитания с напряжением 12 В постоянного тока
		По устойчивости к механическим воздействиям РИП соответствует группе
		исполнения LX по ГОСТ 12997-84 – вибрация в диапазоне частот от 1 до 35 Гц
		при ускорении до 4,9 м/с2 (0,5 g).
98	Прибор ПКО Сигнал-20	ПРИБОР ПРИЕМНО-КОНТРОЛЬНЫЙ ОХРАННО-ПОЖАРНЫЙ СИГНАЛ-20М	шт	1	26.30.50.114

А. Сащенко
«____» декабря 2018 года