## Лист1
Наименование | Количество | Ед. изм
Покрытие кабеля, проложенного в траншее: кирпичом одного кабеля (100 м) | 0,705 (60+10,5)/100 | м
Устройство постели при одном кабеле в траншее (100 м) | 0,705 (60+10,5)/100 | м
Разработка грунта вручную с креплениями в траншеях шириной до 2 м, глубиной: до 2 м, группа грунтов 2 (100 м3) | 0,458 (41,1+4,7)/100 | м3
Укладка трубопроводов из полиэтиленовых труб диаметром: 110 мм (км) | 0,0105 10,5/1000 | кг
Засыпка вручную траншей, пазух котлованов и ям, группа грунтов: 2 (100 м3) | 0,337 (1,6+32,1)/100 | м3
Прокладка труб гофрированных ПВХ для защиты проводов и кабелей (100 м) | 0,03 3/100 | м
Затягивание провода в проложенные трубы и металлические рукава первого одножильного или многожильного в общей оплетке, суммарное сечение: до 2,5 мм2 (100 м) | 0,03 3/100 | м
Засыпка вручную траншей, пазух котлованов и ям песком (100 м3) | 0,1 10/100 | м3