## Лист1
№ п/п | Обозначение | Наименование | Ед. изм. | Кол-во |  | Код материала
ВЛ-10 кВ
1 | ГОСТ 9463-88 | Стойка D=200; L=9,5 м. | шт./м3 | 39 | 13.5 | 5369510007
2 | ГОСТ 9463-88 | Подкос D=180; L=9,5 м. | шт./м3 | - | 0 | 5369510007
3 | ГОСТ 9463-88 | Траверса D=180; L=2,75 м. | шт./м3 | 37 | 2.6 | 5369510020
4 | ГОСТ 9463-88 | Поперечина D=180; L=3,5 м. | шт./м3 | 4 | 0.4 | 5369510020
5 | ГОСТ 9463-88 | Подтраверсник D=180; L=1,2 м. | шт./м3 | 8 | 0.2 | 5369510020
6 | 3.407-57/87 | Приставка железобетонная ПТ43-2 | шт. | 39 |  | 5813210014
7 | ГОСТ 1668-73* | Проволока оцинкованная ф4 мм | м | 1170 |  | 1211110014
8 | 3.407-85, т.7, лист 2 | Оголовок ОГ-1 | шт. | 31 |  | 5264710182
9 | 3.407-85, т.7, лист 11 | Оголовок ОГ-3 | шт. | 2 |  | 5264710304
10 | 3.407-85, т.7, лист 28 | Раскос Рм-1. Полоса стальная 40х4, L=600 | шт. | 62 |  | 902050033
ГОСТ 103-2006
11 | ГОСТ Р ИСО 4014-2013 | Болт М20; L=750; l=150 | шт. | 2 |  | 1610000240
12 | ГОСТ Р ИСО 4014-2013 | Болт М20; L=650; l=150 | шт. | 16 |  | 1610000355
13 | ГОСТ Р ИСО 4014-2013 | Болт М20; L=550; l=150 | шт. | 16 |  | 1610000356
14 | ГОСТ Р ИСО 4014-2013 | Болт М20; L=450; l=150 | шт. | 4 |  | 1670000007
15 | ГОСТ Р ИСО 4014-2013 | Болт М20; L=400; l=150 | шт. | 31 |  | 1670000007
16 | ГОСТ Р ИСО 4014-2013 | Болт М20; L=350; l=100 | шт. | 117 |  | 5264710241
17 | ГОСТ Р ИСО 4014-2013 | Болт М12; L=240 | шт. | 93 |  | 4593100004
18 | ГОСТ 5915-70 | Гайка М20 | шт. | 186 |  | 1680000004
19 | ГОСТ 5915-70 | Гайка М12 | шт. | 93 |  | 1680000002
20 | ГОСТ 11371-78 | Шайба 20 | шт. | 372 |  | 1680000016
21 | ГОСТ 11371-78 | Шайба 12 | шт. | 186 |  | 1680000013
22 | РЛК-1б-10.IV/400 УХЛ1 | Разъединитель 3-х полюсный 10 кВ в комплекте с ручным приводом ПР-01-7 УХЛ1 и трубами для соединения привода с разъединителем | компл. | 1 |  | 3414210095
23 | А2А-50 | Зажим аппаратный прессуемый | шт. | 6 |  | 3449911989
24 | ГОСТ 2590-2006 | Сталь круглая D=18 мм (для заземления) | м | 36 |  | 933200012
25 | ГОСТ 2590-2006 | Сталь круглая D=10 мм (для заземления) | м | 66 |  | 933200009
26 | ГОСТ 103-2006 | Сталь полосовая 40х5 | м | 60 |  | 902050030
27 | ГОСТ 1232-82 | Изолятор штыревой фарфоровый ШФ-20-Г1 | шт. | 101 |  | 3493530012
28 | ГОСТ 18381-80 | Штырь ШУ-22Д | шт. | 62 |  | 5297440001
29 | ГОСТ 18381-80 | Штырь ШУ-24М | шт. | 4 |  | 5297440010
30 | ГОСТ 5915-70 | Гайка М24 | шт. | 4 |  | 1680000046
31 | ГОСТ 11371-78 | Шайба 24 | шт. | 8 |  | 1680000029
32 | - | Вязка спиральная для двойного крепления СИП-3 сечением 50 мм2 | шт. | 101 |  | 3449950892
33 | ГОСТ 18380-80 | Колпачок полиэтиленовый КП-22 | шт. | 101 |  | 3449911165
34 | ЛК-70/10-А-III УХЛ1 | Изолятор подвесной полимерный | шт. | 6 |  | 3494150100
35 | - | Зажим анкерный для СИП-3 сечением 50 мм2 | шт. | 6 |  | 3449911476
36 | СК-7-16 | Скоба | шт. | 6 |  | 3449910431
37 | СР-7-16 | Серьга | шт. | 6 |  | 3449911970
38 | У1-7-16 | Ушко однолапчатое | шт. | 6 |  | 3449911980
39 | ГОСТ Р ИСО 4014-2013 | Болт заварной М20х250 с серьгой СРС-7-16 | шт. | 6 |  | 1610000307
40 | - | Герметичный ответвительный зажим для ответвления СИП-3 сечением 50 мм2 от неизолированных проводов сечением до 50 мм2 | шт. | 3 |  | 3449950904
41 | СИП-3 1х50 | Самонесущий провод с токопроводящей жилой из алюминиевого сплава сечением 50 мм2, изолированной светостабилизированным сшитым полиэтиленом | м | 6681 |  | 3555000248
42 | КВ-22 | Крюк | шт. | 2 |  | 3449900038
43 | ПС-2-1 | Зажим плашечный для заземления | шт. | 6 |  | 3449911994
44 | ОПНп-10/12,5/400 УХЛ1 | Ограничитель перенапряжений | шт. | 6 |  | 3414320002
45 | 3КНТп-10-70/120(Б) | Концевая термоусаживаемая муфта 10 кВ наружной установки с болтовыми наконечниками | шт. | 2 |  | 3599000879
46 | ЦААБл-10 3х95 | Кабель трехжильный 10 кВ с алюминиевыми жилами сечением 3х70 мм2 с маслопропитанной бумажной изоляцией, бронированной двумя стальными лентами, с алюминиевой оболочкой и экраном из электропроводящей бумаги | м | 80 |  | 3536000031
ТП-10/0,4 кВ
1 | КТПС-ВВ-40-10/0,4 кВ УХЛ1 | Комплектная трансформаторная подстанция наружной установки тупиковая столбового исполнения без трансформатора в комплекте с металлоконструкциями для установки на ж/б стойке и разъединителем типа РЛНД-1-10/400 УХЛ1 | компл. | 1 |  | 3412100916
2 | ТМГ-40/10/0,4 УХЛ1 | Трансформатор силовой, масляный, герметичный, напряжением 10/0,4 кВ, схема и группа соединения обмоток Y/Zн-11 | шт. | 1 |  | 3411110045
3 | 3.407-143, т.7 | Железобетонная стойка СВ 110-5 | шт. | 1 |  | 5863110025
4 | 3.407-143, т.8 | Хомут Х7 | шт. | 2 |  | 5264710228
5 | - | Герметичный ответвительный зажим для соединения СИП-3 магистрали сеченим 50 мм2 с проводом ответвления сечением до 50 мм2 | шт. | 3 |  | 3449950904
6 | - | Лента стальная монтажная 20х0,7 мм | м | 2 |  | 3449950631
7 | - | Бугель для крепления монтажной ленты шириной 20 мм на опоре | шт. | 2 |  | 3449911558
8 | - | Кронштейн анкерный для анкерных зажимов СИП-2 с предельной нагрузкой до 1500 даН с двумя точками крепления к ж/б стойке | шт. | 1 |  | 3449951058
9 | ГОСТ 1232-82 | Изолятор штыревой фарфоровый ШФ-20Г1 | шт. | 3 |  | 3493530012
10 | ГОСТ 18381-80 | Штырь ШУ-22Д | шт. | 3 |  | 5297440001
11 | ГОСТ 18380-80 | Колпачок К-6 | шт. | 3 |  | 3449911996
12 | А1А-50 | Зажим аппаратный прессуемый | шт. | 12 |  | 3449911987
13 | ГОСТ 8509-93 | Сталь угловая 50х50х5, L=2,5 м | шт. | 6 |  | 931130029
14 | ГОСТ 103-2006 | Сталь полосовая 40х5 | м | 25 |  | 902050030
15 | ГОСТ 2590-2006 | Сталь круглая D=10 мм (для заземления) | м | 22 |  | 933200009
16 | ПС-2-1 | Зажим плашечный (для заземления) | шт. | 4 |  | 3449911994
17 | РЗ-ЦХ 50 | Металлорукав D=50 мм (для заземления) | м | 2 |  | 2553990008
18 | СМД-50 | Скоба металлическая двухлапковая | шт. | 2 |  | 3449660052