## ЛСР 13 граф
№ пп | Обоснование | Наименование | Ед. изм. | Кол. | Стоимость единицы, руб. |  |  |  | Общая стоимость, руб.
[5 empty] | Всего | В том числе |  |  | Всего | В том числе
[6 empty] | Осн.З/п | Эк.Маш. | З/пМех |  | Осн.З/п | Эк.Маш. | З/пМех
1 | 2 | 3 | 4 | 5 | 6 | 7 | 8 | 9 | 10 | 11 | 12 | 13
Раздел 1. Монтажные работы
1 | ТЕРм11-03-001-01 | Приборы, устанавливаемые на металлоконструкциях, щитах и пультах, масса до 5 кг (контроллер ТРМ 232М) | 1 шт. | 1
2 | ТЕРм11-02-001-01 | Приборы, устанавливаемые на резьбовых соединениях, масса, кг, до: 1,5 (датчик температуры наружного воздуха) | 1 шт. | 1
3 | ТЕРм11-02-001-01 | Приборы, устанавливаемые на резьбовых соединениях, масса, кг, до: 1,5 (датчик погружной) | 1 шт. | 4
4 | ТЕРм11-02-002-03 | Прибор, устанавливаемый на фланцевых соединениях, масса до 10 кг (клапан двухходовой регулирующий с электроприводом Ду40, Ду20) | 1 шт. | 2
5 | ТЕР18-05-001-01 | Установка насосов центробежных с электродвигателем массой агрегата: до 0.1 т | 1 насос | 4
6 | ТЕР18-05-002-03 | Установка вставок виброизолирующих к насосам давлением 1,6 МПа диаметром 50 мм (Ду 40) | 10 вставок | 0.4
7 | ТЕР18-05-002-03 | Установка вставок виброизолирующих к насосам давлением 1,6 МПа диаметром 50 мм (25 мм) | 10 вставок | 0.2
8 | ТЕРм11-02-001-01 | Приборы, устанавливаемые на резьбовых соединениях, масса, кг, до: 1,5 (прессостат) | 1 шт. | 5
9 | ТЕРм11-02-001-01 | Приборы, устанавливаемые на резьбовых соединениях, масса, кг, до: 1,5 (реле перепада давления) | 1 шт. | 1
10 | ТЕР18-02-001-04 | Установка водоподогревателей скоростных односекционных поверхностью нагрева одной секции до 20 м2 (пластинчатый теплообменник) | 1 водоподогреватель | 2
11 | ТЕР16-06-005-01 | Установка счетчиков (водомеров) диаметром до 40 мм (СКБ-20) | 1 счетчик (водомер) | 2
12 | ТЕР16-05-001-03 | Установка вентилей, задвижек, затворов, клапанов обратных, кранов проходных на трубопроводах из стальных труб диаметром до 100 мм (кран шаровый Ду80) | 1 шт. | 5
13 | ТЕР16-05-001-03 | Установка вентилей, задвижек, затворов, клапанов обратных, кранов проходных на трубопроводах из стальных труб диаметром до 100 мм (кран шаровый Ду65) | 1 шт. | 9
14 | ТЕР16-05-001-02 | Установка вентилей, задвижек, затворов, клапанов обратных, кранов проходных на трубопроводах из стальных труб диаметром до 50 мм (кран шаровый Ду50, Ду32) | 1 шт. | 8
15 | ТЕР16-05-001-01 | Установка вентилей, задвижек, затворов, клапанов обратных, кранов проходных на трубопроводах из стальных труб диаметром до 25 мм (кран шаровый Ду 20) | 1 шт. | 9
16 | ТЕР16-05-001-01 | Установка вентилей, задвижек, затворов, клапанов обратных, кранов проходных на трубопроводах из стальных труб диаметром до 25 мм (кран шаровый Ду15, 3-хходовой Ду15) | 1 шт. | 51
17 | ТЕР16-05-001-03 | Установка вентилей, задвижек, затворов, клапанов обратных, кранов проходных на трубопроводах из стальных труб диаметром до 100 мм (клапан обратный Ду65) | 1 шт. | 2
18 | ТЕР16-05-001-02 | Установка вентилей, задвижек, затворов, клапанов обратных, кранов проходных на трубопроводах из стальных труб диаметром до 50 мм (клапан обратный Ду32) | 1 шт. | 1
19 | ТЕР16-05-001-01 | Установка вентилей, задвижек, затворов, клапанов обратных, кранов проходных на трубопроводах из стальных труб диаметром до 25 мм (клапан обратный Ду20) | 1 шт. | 2
20 | ТЕР16-05-001-02 | Установка вентилей, задвижек, затворов, клапанов обратных, кранов проходных на трубопроводах из стальных труб диаметром до 50 мм (клапан балансировочный Ду32) | 1 шт. | 1
21 | ТЕР18-06-007-06 | Установка фильтров диаметром 80 мм | 10 фильтров | 0.1
22 | ТЕР18-06-007-05 | Установка фильтров диаметром 65 мм | 10 фильтров | 0.2
23 | ТЕР18-06-007-02 | Установка фильтров диаметром 32 мм | 10 фильтров | 0.1
24 | ТЕР18-06-007-01 | Установка фильтров диаметром 25 мм (Ду20) | 10 фильтров | 0.2
25 | ТЕР18-06-003-10 | Установка воздухоотводчиков | 1 шт. | 2
26 | ТЕР18-04-001-01 | Установка баков расширительных круглых и прямоугольных вместимостью 0,1 м3 | 1 бак | 1
27 | ТЕР16-05-003-02 | Установка клапанов предохранительных однорычажных диаметром 15 мм | 1 шт. | 1
28 | ТЕР18-07-001-02 | Установка манометров: с трехходовым краном | 1 компл. | 22
29 | ТЕР18-07-001-04 | Установка термометров в оправе прямых и угловых | 1 компл. | 11
30 | ТЕРм11-02-001-02 | Прибор, устанавливаемый на резьбовых соединениях, масса до 5 кг (клапан соленоидный Ду20) | 1 шт. | 1
31 | ТЕРм11-06-001-01 | Щит, масса, кг, до: 50 | 1 шт. | 1
32 | ТЕРм12-10-001-01 | Бобышки, штуцеры на условное давление до 10 МПа | 100 шт. | 0.11
33 | ТЕР16-02-007-02 | Установка фланцевых соединений на стальных трубопроводах диаметром 65 мм | 1 соединение | 6
34 | ТЕР16-02-007-01 | Установка фланцевых соединений на стальных трубопроводах диаметром 50 мм (Ду 50, Ду 40, Ду 20) | 1 соединение | 9
35 | ТЕР09-03-039-01 | Монтаж опорных конструкций для крепления трубопроводов внутри зданий и сооружений массой до 0,1 т | 1 т конструкций | 0.012
36 | ТЕР16-02-005-04 | Прокладка трубопроводов отопления и водоснабжения из стальных электросварных труб диаметром 80 мм | 100 м трубопровода | 0.1
37 | ТЕР16-02-005-03 | Прокладка трубопроводов отопления и водоснабжения из стальных электросварных труб диаметром 65 мм | 100 м трубопровода | 0.1
38 | ТЕР16-02-005-02 | Прокладка трубопроводов отопления и водоснабжения из стальных электросварных труб диаметром 50 мм | 100 м трубопровода | 0.15
39 | ТЕР16-02-001-04 | Прокладка трубопроводов отопления из стальных водогазопроводных неоцинкованных труб диаметром 32 мм | 100 м трубопровода | 0.1
40 | ТЕР16-02-001-02 | Прокладка трубопроводов отопления из стальных водогазопроводных неоцинкованных труб диаметром 20 мм | 100 м трубопровода | 0.2
41 | ТЕР13-03-002-04 | Огрунтовка металлических поверхностей за один раз грунтовкой ГФ-021 | 100 м2 окрашиваемой поверхности | 0.1063
42 | ТЕР13-03-004-26 | Окраска металлических огрунтованных поверхностей эмалью ПФ-115 | 100 м2 окрашиваемой поверхности | 0.2126
43 | ТЕР26-01-009-01 | Изоляция трубопроводов матами минераловатными марок 75, 100, плитами минераловатными на синтетическом связующем марки 75 | 1 м3 изоляции | 1.04
44 | ТЕРм08-02-412-02 | Затягивание провода в проложенные трубы и металлические рукава первого одножильного или многожильного в общей оплетке, суммарное сечение до 6 мм2 | 100 м | 0.35
45 | ТЕРм08-02-412-09 | Затягивание провода в проложенные трубы и металлические рукава каждого последующего одножильного или многожильного в общей оплетке, суммарное сечение до 6 мм2 | 100 м | 1.05
46 | ТЕРм08-02-409-01 | Труба винипластовая по установленным конструкциям, по стенам и колоннам с креплением скобами, диаметр до 25 мм | 100 м | 0.35