## Лист1
ОПИСАНИЕ ОБЪЕКТА ЗАКУПКИ
№ п/п | Наименование товара, входящего в объект закупки | Код по ОКПД2 | Товарный знак | Ед. изм. | Кол-во | Требования, установленные в отношении закупаемого товара (показатели, в соответствии с которыми будет устанавливаться соответствие)
[6 empty] | Наименование показателя, ед.изм. показателя | Описание, значение
1 | 2 | 4 | 5 | 6 | 7 | 8 | 9
1 | Седелка 110мм с внутренней резьбой 1 1/4" | 29.14.26.140 | Gebo или эквивалент | шт. | 1 | Тип фитинга | Муфта,
[6 empty] | Тип соединения | Компрессионный,
[6 empty] | Максимальное рабочее давление (bar) | 10
[6 empty] | Максимальная рабочая температура (°C) | 80
[6 empty] | Материал | чугун
[6 empty] | Диаметр (мм) | 110
[6 empty] | Диаметр подключения (in) | 1 1/4"
[6 empty] | ГОСТ 8944 | Соответствует
2 | Седелка 110мм с внутренней резьбой 1 1/2" | 29.14.26.140 | Gebo или эквивалент | шт. | 1 | Тип фитинга | Муфта,
[6 empty] | Тип соединения | Компрессионный,
[6 empty] | Максимальное рабочее давление (bar) | 10
[6 empty] | Максимальная рабочая температура (°C) | 80
[6 empty] | Материал | чугун
[6 empty] | Диаметр (мм) | 110
[6 empty] | Диаметр подключения (in) | 1 1/2"
[6 empty] | ГОСТ 8944 | Соответствует
3 | Седелка 110мм с внутренней резьбой 1" | 29.14.26.140 | Gebo или эквивалент | шт. | 1 | Тип фитинга | Муфта,
[6 empty] | Тип соединения | Компрессионный,
[6 empty] | Максимальное рабочее давление (bar) | 10
[6 empty] | Максимальная рабочая температура (°C) | 80
[6 empty] | Материал | чугун
[6 empty] | Диаметр (мм) | 110
[6 empty] | Диаметр подключения (in) | 1"
[6 empty] | ГОСТ 8944 | Соответствует
4 | Седелка110мм с внутренней резьбой 3/4" | 29.14.26.140 | Gebo или эквивалент | шт. | 1 | Тип фитинга | Муфта,
[6 empty] | Тип соединения | Компрессионный,
[6 empty] | Максимальное рабочее давление (bar) | 10
[6 empty] | Максимальная рабочая температура (°C) | 80
[6 empty] | Материал | чугун
[6 empty] | Диаметр (мм) | 110
[6 empty] | Диаметр подключения (in) | 3/4"
[6 empty] | ГОСТ 8944 | Соответствует
5 | Седелка 110мм с внутренней резьбой 1/2" | 29.14.26.140 | Gebo или эквивалент | шт. | 1 | Тип фитинга | Муфта,
[6 empty] | Тип соединения | Компрессионный,
[6 empty] | Максимальное рабочее давление (bar) | 10
[6 empty] | Максимальная рабочая температура (°C) | 80
[6 empty] | Материал | чугун
[6 empty] | Диаметр (мм) | 110
[6 empty] | Диаметр подключения (in) | 1/2"
[6 empty] | ГОСТ 8944 | Соответствует
6 | Седелка 110мм с внутренней резьбой 2" | 29.14.26.140 | Gebo или эквивалент | шт. | 1 | Тип фитинга | Муфта,
[6 empty] | Тип соединения | Компрессионный,
[6 empty] | Максимальное рабочее давление (bar) | 10
[6 empty] | Максимальная рабочая температура (°C) | 80
[6 empty] | Материал | чугун
[6 empty] | Диаметр (мм) | 110
[6 empty] | Диаметр подключения (in) | 2"
[6 empty] | ГОСТ 8944 | Соответствует
7 | Седелка 63мм с внутренней резьбой 3/4" | 29.14.26.140 | Gebo или эквивалент | шт. | 1 | Тип фитинга | Муфта,
[6 empty] | Тип соединения | Компрессионный,
[6 empty] | Максимальное рабочее давление (bar) | 10
[6 empty] | Максимальная рабочая температура (°C) | 80
[6 empty] | Материал | чугун
[6 empty] | Диаметр (мм) | 63
[6 empty] | Диаметр подключения (in) | 3/4"
[6 empty] | ГОСТ 8944 | Соответствует
8 | Седелка 63мм с внутренней резьбой 1" | 29.14.26.140 | Gebo или эквивалент | шт. | 1 | Тип фитинга | Муфта,
[6 empty] | Тип соединения | Компрессионный,
[6 empty] | Максимальное рабочее давление (bar) | 10
[6 empty] | Максимальная рабочая температура (°C) | 80
[6 empty] | Материал | чугун
[6 empty] | Диаметр (мм) | 63
[6 empty] | Диаметр подключения (in) | 1"
[6 empty] | ГОСТ 8944 | Соответствует
9 | Муфты с наружной резьбой ДУ-15 | 14.20.10.633 | Gebo или эквивалент | шт. | 1 | тип фитинга | соединение с наружней резьбой
[6 empty] | материал | чугун
[6 empty] | назначение | соединение стальных/ полиэтиленовых труб
[6 empty] | максимальное давление воды, бар | 10
[6 empty] | диаметр подключение, мм | 15
10 | Муфты наружной резьбой ДУ-20 | 14.20.10.633 | Gebo или эквивалент | шт. | 1 | тип фитинга | соединение с наружней резьбой
[6 empty] | материал | чугун
[6 empty] | назначение | соединение стальных/ полиэтиленовых труб
[6 empty] | максимальное давление воды, бар | 10
[6 empty] | диаметр подключение, мм | 20
11 | Муфты с наружной резьбой ДУ-25 | 14.20.10.633 | Gebo или эквивалент | шт. | 1 | тип фитинга | соединение с наружней резьбой
[6 empty] | материал | чугун
[6 empty] | назначение | соединение стальных/ полиэтиленовых труб
[6 empty] | максимальное давление воды, бар | 10
[6 empty] | диаметр подключение, мм | 25
12 | Муфты с наружной резьбой ДУ-32 | 14.20.10.633 | Gebo или эквивалент | шт. | 1 | тип фитинга | соединение с наружней резьбой
[6 empty] | материал | чугун
[6 empty] | назначение | соединение стальных/ полиэтиленовых труб
[6 empty] | максимальное давление воды, бар | 10
[6 empty] | диаметр подключение, мм | 32
13 | Муфты с наружной резьбой ДУ-40 | 14.20.10.633 | Gebo или эквивалент | шт. | 1 | тип фитинга | соединение с наружней резьбой
[6 empty] | материал | чугун
[6 empty] | назначение | соединение стальных/ полиэтиленовых труб
[6 empty] | максимальное давление воды, бар | 10
[6 empty] | диаметр подключение, мм | 40
14 | Муфты с наружной резьбой ДУ-50 | 14.20.10.633 | Gebo или эквивалент | шт. | 1 | тип фитинга | соединение с наружней резьбой
[6 empty] | материал | чугун
[6 empty] | назначение | соединение стальных/ полиэтиленовых труб
[6 empty] | максимальное давление воды, бар | 10
[6 empty] | диаметр подключение, мм | 50
15 | Муфты с внутренней резьбой ДУ-15 | 14.20.10.633 | Gebo или эквивалент | шт. | 1 | тип фитинга | соединение с наружней резьбой
[6 empty] | материал | чугун
[6 empty] | назначение | соединение стальных/ полиэтиленовых труб
[6 empty] | максимальное давление воды, бар | 10
[6 empty] | диаметр подключение, мм | 15
16 | Муфты с внутренней резьбой ДУ-20 | 14.20.10.633 | Gebo или эквивалент | шт. | 1 | тип фитинга | соединение с наружней резьбой
[6 empty] | материал | чугун
[6 empty] | назначение | соединение стальных/ полиэтиленовых труб
[6 empty] | максимальное давление воды, бар | 10
[6 empty] | диаметр подключение, мм | 20
17 | Муфты с внутренней резьбой ДУ-25 | 14.20.10.633 | Gebo или эквивалент | шт. | 1 | тип фитинга | соединение с наружней резьбой
[6 empty] | материал | чугун
[6 empty] | назначение | соединение стальных/ полиэтиленовых труб
[6 empty] | максимальное давление воды, бар | 10
[6 empty] | диаметр подключение, мм | 25
18 | Муфты с внутренней резьбой ДУ-32 | 14.20.10.633 | Gebo или эквивалент | шт. | 1 | тип фитинга | соединение с наружней резьбой
[6 empty] | материал | чугун
[6 empty] | назначение | соединение стальных/ полиэтиленовых труб
[6 empty] | максимальное давление воды, бар | 10
[6 empty] | диаметр подключение, мм | 32
19 | Муфты с внутренней резьбой ДУ-40 | 14.20.10.633 | Gebo или эквивалент | шт. | 1 | тип фитинга | соединение с наружней резьбой
[6 empty] | материал | чугун
[6 empty] | назначение | соединение стальных/ полиэтиленовых труб
[6 empty] | максимальное давление воды, бар | 10
[6 empty] | диаметр подключение, мм | 40
20 | Муфты с внутренней резьбой ДУ-50 | 14.20.10.633 | Gebo или эквивалент | шт. | 1 | тип фитинга | соединение с наружней резьбой
[6 empty] | материал | чугун
[6 empty] | назначение | соединение стальных/ полиэтиленовых труб
[6 empty] | максимальное давление воды, бар | 10
[6 empty] | диаметр подключение, мм | 50
21 | Соединитель обжимной Д20мм с наружной резьбой (20Х20) | 24.20.13.190 | Gebo или эквивалент | шт. | 1 | Тип фитинга | Ниппель
[6 empty] | Тип соединения | Компрессионный
[6 empty] | Максимальное рабочее давление bar | 10
[6 empty] | Материал корпуса | Никелированная латунь
[6 empty] | Материал обжимной гайки | Никелированная латунь
[6 empty] | Материал обжимного кольца | Никелированная латунь
[6 empty] | Диаметр подключения in | 0.5
22 | Соединитель обжимной Д20мм с наружной резьбой (20Х20) | 27.22.20.390 | Gebo или эквивалент | шт. | 1 | Материал | Латунь
[6 empty] | Тип фитинга | муфта
[6 empty] | Назначение | Соединение металлопластиковых труб
[6 empty] | Максимальное давление воды (кгс/кв.см | 16
[6 empty] | Диаметр мм | 20
[6 empty] | Диаметр подключения in | 0.75
23 | Соединитель обжимной Д16мм с внутренней резьбой (16Х16) | 27.22.20.390 | Gebo или эквивалент | шт. | 1 | Материал | Латунь
[6 empty] | Тип фитинга | муфта
[6 empty] | Назначение | Соединение металлопластиковых труб
[6 empty] | Максимальное давление воды (кгс/кв.см | 16
[6 empty] | Диаметр мм | 16
[6 empty] | Диаметр подключения in | 0.5
24 | Соединитель обжимной Д16мм с наружной резьбой (16Х16) | 27.22.20.390 | Gebo или эквивалент | шт. | 1 | Материал | Латунь
[6 empty] | Тип фитинга | муфта
[6 empty] | Назначение | Соединение металлопластиковых труб
[6 empty] | Максимальное давление воды (кгс/кв.см | 16
[6 empty] | Диаметр мм | 16
[6 empty] | Диаметр подключения in | 0.5
25 | Соединитель обжимной Д20мм с внутренней резьбой (20Х20) | 27.22.20.390 | Gebo или эквивалент | шт. | 1 | Материал | Латунь
[6 empty] | Тип фитинга | муфта
[6 empty] | Назначение | Соединение металлопластиковых труб
[6 empty] | Максимальное давление воды (кгс/кв.см | 16
[6 empty] | Диаметр мм | 20
[6 empty] | Диаметр подключения in | 0.75
26 | Соединитель обжимной Д26мм с наружной резьбой (26Х26) | 27.22.20.390 | Gebo или эквивалент | шт. | 1 | Материал | Латунь
[6 empty] | Тип фитинга | муфта
[6 empty] | Назначение | Соединение металлопластиковых труб
[6 empty] | Максимальное давление воды (кгс/кв.см | 16
[6 empty] | Диаметр мм | 26
[6 empty] | Диаметр подключения in | 1
27 | Соединитель обжимной Д26мм с внутренней резьбой (26Х26) | 27.22.20.390 | Gebo или эквивалент | шт. | 1 | Материал | Латунь
[6 empty] | Тип фитинга | муфта
[6 empty] | Назначение | Соединение металлопластиковых труб
[6 empty] | Максимальное давление воды (кгс/кв.см | 16
[6 empty] | Диаметр мм | 26
[6 empty] | Диаметр подключения in | 0.75
28 | Соединитель обжимной Д32мм с наружной резьбой (32Х32) | 27.22.20.390 | Gebo или эквивалент | шт. | 1 | Материал | Латунь
[6 empty] | Тип фитинга | муфта
[6 empty] | Назначение | Соединение металлопластиковых труб
[6 empty] | Максимальное давление воды (кгс/кв.см | 16
[6 empty] | Диаметр мм | 32
[6 empty] | Диаметр подключения in | 1.25
29 | Соединитель обжимной Д32мм с внутренней резьбой (32Х32) | 27.22.20.390 | Gebo или эквивалент | шт. | 1 | Материал | Латунь
[6 empty] | Тип фитинга | муфта
[6 empty] | Назначение | Соединение металлопластиковых труб
[6 empty] | Максимальное давление воды (кгс/кв.см | 16
[6 empty] | Диаметр мм | 32
[6 empty] | Диаметр подключения in | 1.25
30 | Обойма ремонтная ДУ 1/2" дюйм |  | Gebo или эквивалент | шт. | 1 | Материал | Чугун
[6 empty] | Тип фитинга | Обойма
[6 empty] | Назначение | Соединение стальных/полиэтиленовых труб
[6 empty] | Максимальное давление воды (кгс/кв.см | 16
[6 empty] | Диаметр внешний мм | 21.3
[6 empty] | Диаметр подключения in | 1/2"
31 | Обойма ремонтная ДУ3/4" дюйм |  | Gebo или эквивалент | шт. | 1 | Материал | Чугун
[6 empty] | Тип фитинга | Обойма
[6 empty] | Назначение | Соединение стальных/полиэтиленовых труб
[6 empty] | Максимальное давление воды (кгс/кв.см | 16
[6 empty] | Диаметр внешний мм | 26.9
[6 empty] | Диаметр подключения in | 3/4"
32 | Обойма ремонтная Ду 1" дюйм |  | Gebo или эквивалент | шт. | 1 | Материал | Чугун
[6 empty] | Тип фитинга | Обойма
[6 empty] | Назначение | Соединение стальных/полиэтиленовых труб
[6 empty] | Максимальное давление воды (кгс/кв.см | 16
[6 empty] | Диаметр внешний мм | 33.7
[6 empty] | Диаметр подключения in | 1"
33 | Обойма ремонтная Ду 11/4"дюйм |  | Gebo или эквивалент | шт. | 1 | Материал | Чугун
[6 empty] | Тип фитинга | Обойма
[6 empty] | Назначение | Соединение стальных/полиэтиленовых труб
[6 empty] | Максимальное давление воды (кгс/кв.см | 16
[6 empty] | Диаметр внешний мм | 48.3
[6 empty] | Диаметр подключения in | 1 1/4"
34 | Обойма ремонтная Ду 11/2" дюйм |  | Gebo или эквивалент | шт. | 1 | Материал | Чугун
[6 empty] | Тип фитинга | Обойма
[6 empty] | Назначение | Соединение стальных/полиэтиленовых труб
[6 empty] | Максимальное давление воды (кгс/кв.см | 16
[6 empty] | Диаметр внешний мм | 48.3
[6 empty] | Диаметр подключения in | 1 1/2"
35 | Обойма ремонтная Ду 2" дюйм |  | Gebo или эквивалент | шт. | 1 | Материал | Чугун
[6 empty] | Тип фитинга | Обойма
[6 empty] | Назначение | Соединение стальных/полиэтиленовых труб
[6 empty] | Максимальное давление воды (кгс/кв.см | 16
[6 empty] | Диаметр внешний мм | 60.3
[6 empty] | Диаметр подключения in | 2"