## Лист1
Блок питания | MODEL LIHUA-48W AC INPUT 110/220V +15% DC JUTPUT 24V2A | штука | 1
Глушитель пневматический | Глушитель U-1/4 Festo, присоединение G1/4", уровень звукового давления 77 dB, расход воздуха 3400 л/мин. Для снижения шума в выхлопных каналах пневматических компонентов и предотвращения загряз-нения. Рабочее давление0 ... 10 bar Расход в атмосферу 3.400 l/min Рабочая среда Сжатый воздух Уровень звукового давления 77 dB(A) Температура окружающей среды -10 ... 70 °C Вес продукта 8 g Пневматическое присоединение G1/4 Информация о материале, встроенный амортизатор PE Замечания по материалу Не содержит медь и тефлон Соответствует директиве по ограничению использования опасных веществ (RoHS) номер для заказа: 2316 | штука | 15
Клапан (затвор) дисковый | GEORG FICHER Typ 567 d-110DN-100 4" PN10 PVC-U кат.№20080622 | штука | 5
Клапан предохранительный | GEORG FICHER Typ V91 DN-32 PVC/FPM кат.№199.041.242 | штука | 5
Клапан(затвор) дисковый с электроприводом | Typenbez: ES50-02-1122E10 Art-№: 231400000210 230V 50/60Hz 18/21VA 15sec/90град.; 33Nm Art-№: VA534010-ES501410 Sene: 211804/20329 10bar 50Hz DN100 | штука | 2
Контактор | КТП6633 100А, 2«з» + 2«р», Uкат= -220В | штука | 2
Напорный клапан на насос-дозатор ELADOS EMP II 4,3 - 11,2 л/ч | кат.№248004 | штука | 5
Пневмоклапан | GEORG FICHER Typ: DIASTAR/PVC-U/EPDM кат.№199 025 128 P max 6 PN10 3*d90DN80 Fail close (FC) | штука | 2
Предохранитель | NTOO 500V~120KA gL 63 A 660V~50KA | штука | 6
Пускатель IEC 60 947 VDE 0660 | IEC 60 947 VDE 0660 Ie AC-1: 120 A Ui: 1000 V | штука | 1
Пускатель LC1 D40 11 | LC1 D40 11 | штука | 2
Пускатель LC1 D95 12 | LC1 D95 12 | штука | 2
Пускатель Mitsubishi S-N80 | Mitsubishi S-N80 | штука | 2
Реле | JC-206 | штука | 2
Реле MY4~220B AC | MY4~220B AC | штука | 2
Реле MY4~24B DC | MY4~24B DC | штука | 2
Реле RXM4AB1BD-230V 50/60Hz | RXM4AB1BD-230V 50/60Hz | штука | 2
Реле RXM4AB1BD-24VDC | RXM4AB1BD-24VDC | штука | 2
Реле времени | ~220В - 0÷10 сек | штука | 3
Реле давления JNS - C106 | JNS - C106 | штука | 2
Реле давления JNS - C130X | JNS - C130X | штука | 2
Затвор дисковый поворотного типа с пневмоприводом двухстороннего действия межфланцевый | FESTO DN80 PN16 уплотнение EPDM кат.№315 3238 VZAS-С-80-16-S8PN16-H1EP200-V5-V3-E-PS120-R-90-4-C | штука | 6
Затвор дисковый поворотного типа с пневмоприводом двухстороннего действия межфланцевый | FESTO DN150 PN16 уплотнение EPDM кат.№315 3262 VZAS-С-150-16-S8PN16-H1EP200-V5-V3-E-PS240-R-90-4-C | штука | 4
Клапан предохранительный | GEORG FICHER ТУР:V91 DN:32 PVC/FPM art/-№199.041.242 | штука | 5
Клапан(затвор) дисковый с электроприводом | Typenbez: ES50-02-1122E10 Art-№: 231400000210 230V 50/60Hz 18/21VA 15sec/90град.; 33Nm Art-№: VA534010-ES501410 Sene: 211804/20329 10bar 50Hz DN100 | штука | 1
Самозапирающееся/поворотный цанговый штукауцер FESTO | QS, Quick Star QSK-1/8-6 код:153420 | штука | 20
Самозапирающееся/поворотный цанговыйштукауцер FESTO | QS, Quick Star QSK-1/4-6 код:153421 | штука | 40
Полумуфта левая (для зубчатой муфты ГМН С-361-41СБ2/А) | С-361-41-08/А | штука | 1
Полумуфта правая (для зубчатой муфты ГМН С-361-41СБ2/А) | С-361-41-11/А | штука | 1
Верхнее/нижнее кольцевое уплотнение | на теклин модели ABW6-XLP-100M | штука | 4
Верхний подшипник | на теклин модели ABW6-XLP-100M | штука | 4
Затвор дисковый поворотного типа с пневмоприводом двухстороннего действия межфланцевый DN 100 | FESTO DN100 PN16 уплотнение EPDM кат.№315 3246 VZAS-С-100-16-S8PN16-H1EP200-V5-V3-E-PS180-R-90-4-C | штука | 5
Затвор дисковый поворотного типа с пневмоприводом двухстороннего действия межфланцевый DN150 | FESTO DN150 PN16 уплотнение EPDM кат.№315 3262 VZAS-С-150-16-S8PN16-H1EP200-V5-V3-E-PS240-R-90-4-C | штука | 2
Затвор дисковый поворотного типа с пневмоприводом двухстороннего действия межфланцевый DN80 | FESTO DN80 PN16 уплотнение EPDM кат.№315 3238 VZAS-С-80-16-S8PN16-H1EP200-V5-V3-E-PS120-R-90-4-C | штука | 2
Пневмораспределитель | AIRTAC Model: 4V210-08 Pressure: 0.15~0.8MPa | штука | 6
Самозапирающийся/поворотный цанговый штукауцер FESTO код:153420 | QS, Quick Star QSK-1/8-6 код:153420 | штука | 4
Самозапирающийся/поворотный цанговый штукауцер FESTO код:153421 | QS, Quick Star QSK-1/4-6 код:153421 | штука | 4
Датчик гидростатическиого давления | АИР-10-Ex-Н-ДГ-1530/Зонд 27H/L10/U- t0550-c05-0-100кПа-ГП-TУ | штука | 2
Датчик давления | Метран-150TG2(0..0,6МПа) 2G 2 1 A M5 EM S5 K14 LT | штука | 2
Датчик избыточного давления | Метран 55 ДИ 516-МП-t10-050- 16MПa - 42- М20- ШР-ТУ 4212-009-12580824-2002 | штука | 5
Датчик избыточного давления Метран-55 ДИ | 518-МПа-t10-050-0,1МПа-42-М20-ШР-ТУ4212-009-12580824-2002 | штука | 1
Датчик избыточного давления Метран-55 ДИ | 516-МПа-t10-050-16МПа-42-М20-ШР-ТУ4212-009-12580824-2002 | штука | 2
Датчик с преобразователем для измерения относительного расширения ротора | ИП-108. 5-0-5мм. Длина кабеля 5м | штука | 1
Датчик углового перемещения | SICK ARS60-F4A08192 (13 бит, параллельный интерфейс) | штука | 1
Датчик-реле уровня | РОС 301 УХЛ3-2-(0,25/0,60/2,00) | комплект | 2
Преобразователи давления измерительные | ЭЛЕМЕР АИР-30/-/S1/CD9/-/C04/t2570/11P/-/-/42H/P1/LN/ШР14/-/-/-/КР5/-/-/ГП/ТУ Клапанный блок Элемер БК/С/3/0/02/Р5/-/ДР/М20Ф | штука | 2
Преобразователи давления измерительные | ЭЛЕМЕР АИР-30/-/S1/CD6/-/C04/t2570/11P/-/-/42H/P1/LN/ШР14/-/-/-/КР5/-/-/ГП/ТУ Клапанный блок Элемер БК/С/3/0/02/Р5/-/ДР/М20Ф | штука | 1
Преобразователи давления измерительные | ЭЛЕМЕР АИР-30/ - /S1/ СD9/ - / С04 / t2570 / 11P/ - / - /42H / Р1/ LN / ШР14 / - / - / - / КР5 /- / - / ГП / TУ Клапанный блок Элемер-БК/С/3/0/02/Р5/- /ДР/М20Ф | штука | 7
Преобразователь измерительный | (ЭЛЕМЕР) ИПМ 0104-/ - /М1/ t1060/ 50М/ - 50...+150С / - / ГП / ТУ 4227-058-13282997-04 | штука | 3
Преобразователь пьезоэлектрический | накладные для УВР-011 ПЭА 63618.012 | штука | 2
Преобразователь пьезоэлектрический | тип 204 | комплект | 4
Преобразователь пьезоэлектрический | тип 206 | комплект | 5
Расходомер-счётчик ультразвуковой УВР-011А2-К | ТУ У 24487975-001-97с монтажным комплектом (в компл. с 4 врезными датчиками и 4 бобышками,600м кабеля) | комплект | 1
Регистратор многоканальный технологический | РМТ-49D-M-1-RS232-/-/-/ГП/- ТУ4226-011-13282997-04 | штука | 6
Регистратор многоканальный технологический | РМТ49/ - / 3 /УХЛ 3.1(-10..50) / - / - / ГП /ТУ4226-011-13282997-04 | штука | 2
Регулятор уровня поплавковый Ду-80 Ру-10 ст. СЧ15 | Т-40, ТУ 108,21,272-88 | штука | 1
Вибропреобразователь | ВК-312 НПП "Виконт" | штука | 3
Реохорд для прибора РМТ-39 DM | РМТ-39 DM | штука | 6
Реле времени | РВ-235 УХЛ4 ≈ U 380В, ГОСТ 15150-69, ТУ 16-523.158-78, переднего подключения | штука | 4
Реле времени | РВ-235 УХЛ4 ≈ U 380В, ГОСТ 15150-69, ТУ 16-523.158-78, заднего подключения | штука | 2
Реле времени | РВ-113 УХЛ4 - U 220В, ГОСТ 15150-69, ТУ 16-523.158-78, переднего подключения | штука | 4
Реле времени | РВ-113 УХЛ4 - U 220В, ГОСТ 15150-69, ТУ 16-523.158-78, заднего подключения | штука | 4
Реле времени | ~220В - 0÷10 сек | штука | 3
Реле давления | JNS - C130X | штука | 2
Реле давления | JNS - C106 | штука | 2
Преобразователь давления эталонный | ПДЭ020И / - / ДИ / 180 / А / - / - / ТУ4212-068-13282997-06 | штука | 1
Термопреобразователь 1000 | ТТЦ11-600 / 1 / ТХА(К) / 1000 / 3 / 1,5 / - /9140/ | штука | 1
Термопреобразователь 400 | ТТЦ11-600 / 1 / ТХА(К) / 400 / 3 / 1,5 / - /9140/ | штука | 1
Вилка кабельная | 35-50 СВАРОГ | штука | 5
Вилка штукаепсельная 220В | В-16-002 евро | штука | 10
Выключатель одинарный | ВАЛЕРИ 10А 220В | штука | 10
Контактор 160А 380В КТ 6033-380В+-2р б/к 160А | ГОСТ Р50030.4.1 ТУ3426-052-05758109-2010 | штука | 10
Пробник универсальный | "Контакт-55ЭМ" ГОСТ 20493-90, ТУ У 19463435.006-95 | штука | 20
Пускатели магнитные ПМА -411 63А | ГОСТ 2491-82 | штука | 10
Пускатели магнитные ПМА -511 63А | ГОСТ 2491-82 | штука | 10
Розетка кабельная | 35-50 СВАРОГ | штука | 10
Розетка открытой проводки | ОП с\з | штука | 10
Рубильник ВР32-37фВ31250-32 УХЛ 250А | ГОСТ Р 50030.3-99 | штука | 5
Удлинитель для переносок -барабан-50м 220В | 500х500 | штука | 3
Реле | MY4~220B AC | штука | 2
Реле | MY4~24B DC | штука | 2
Реле | RXM4AB1BD-24VDC | штука | 2
Реле | RXM4AB1BD-230V 50/60Hz | штука | 2
Реле | JС - 206 | штука | 2
Реле тока | РТ-40/20 УХЛ4, ТУ 16-523.468-78, ГОСТ 17516.1-90, переднего подключения | штука | 4
Реле тока | РТ-40/20 УХЛ4, ТУ 16-523.468-78, ГОСТ 17516.1-90, заднего подключения | штука | 2
Реле тока | РТ-40/50 УХЛ4, ТУ 16-523.468-78, ГОСТ 17516.1-90, переднего подключения | штука | 4
Реле тока | РТ-40/50 УХЛ4, ТУ 16-523.468-78, ГОСТ 17516.1-90, заднего подключения | штука | 2
Реле тока | РТ-40/100 УХЛ4, ТУ 16-523.468-78, ГОСТ 17516.1-90, переднего подключения | штука | 4
Реле тока | РТ-40/100 УХЛ4, ТУ 16-523.468-78, ГОСТ 17516.1-90, заднего подключения | штука | 2
Реле тока | РТ-40/200 УХЛ4, ТУ 16-523.468-78, ГОСТ 17516.1-90, переднего подключения | штука | 4
Реле тока | РТ-40/200 УХЛ4, ТУ 16-523.468-78, ГОСТ 17516.1-90, заднего подключения | штука | 2
Розетка | ЕС38 1V-08Р для РМТ 39DM | штука | 6
Розетка РА 16-133 (бел) о/п 1мест. с заземл. конт. | ГОСТ 9098-81 | штука | 50
Розетка РА 16-234 (бел) о/п 2мест. с заземл. конт. | ГОСТ 9098-81 | штука | 50
Розетка РС 16-134 (бел) с/п 1мест. с заземл. конт. | ГОСТ 9098-81 | штука | 100
Розетка РС 16-232 (бел) с/п 2мест. с заземл. конт. | ГОСТ 9098-82 | штука | 100
Рубильник ЯРВ 250/3 250А | ТУ3434-001-3297134 3-96 | штука | 5
Щиты освещения ОЩВ-12 (3Р 63/12х1Р16) | ГОСТ 8709-82 | штука | 5
Переключатель точек | ПТИ-М АЛД 3.602.022 | штука | 6
Шлейф реохорда | для РМТ 39 DM | штука | 9
Вилка штукаепсельная | В-16-005 16А ГОСТ Р 51323.1-99 | штука | 200
Втулка (для зубчатой муфты ГМН С-361-41СБ2/А) | С-361-41-07 | штука | 2
Гидростатический зонд уровня | APLISENS SG-25/0-25С/4-20 мА/12-36В/0-10м Н2О/L10м | штука | 4
Глушитель пневматический | Глушитель U-1/4¶Festo, присоединение G1/4", уровень звукового давления 77 dB, расход воздуха 3400 л/мин. Для снижения шума в выхлопных каналах пневматических компонентов и предотвращения загряз-нения.¶Рабочее давление0 ... 10 bar¶Расход в атмосферу 3.400 l/min Рабочая среда Сжатый воздух ¶Уровень звукового давления 77 dB(A)¶Температура окружающей среды -10 ... 70 °C¶Вес продукта 8 g¶Пневматическое присоединение G1/4¶Информация о материале, встроенный амортизатор PE¶Замечания по материалу Не содержит медь и тефлон¶Соответствует директиве по ограничению использования опасных веществ (RoHS) номер для заказа: 2316 | штука | 15
Табло светодиодное | ТСБ-С-АФРП-бел. Поставка-1 | штука | 32
Индикатор двухпроводной линии | APLISENS PMS-11K | штука | 2
Комплект кольцевых уплотнений для поршня | ABW6-XLP-100M | компл. | 2
Кремний органическая паста | КПД; ТУ 6-02-5-009-92 | килограмм | 40
Логический модуль с дисплеем | LOGO 230RC 6ED1 052-1FB00-0BA6 в комплекте с ПО LOGO! Soft Comfort V6.1 | штука | 2
Механизм клапана промывки | Механизм клапана промывки | штука | 1
Модуль ввода-вывода дискретных сигналов Siemens LOGO | LOGO! DM8 230R 6ED1055-1FB00-0BA1 в комплекте с ПО LOGO! Soft Comfort V6.1 | штука | 2
Модуль токового выхода | 4-20мА, для установки в прибор ВЗЛЁТ МР УРСВ 510Ц | штука | 2
Отвердитель ПЭПА (полиэтиленполиамин) | ТУ2413-357-00203447-99 | килограмм | 20
Плата ввода внешнего подключения | НЕКМ.426419.004 ТУ 16 канальная (16СИМ/R-S485) | штука | 1
Пневмоклапан | GEORG FICHER Typ: DIASTAR/PVC-U/EPDM кат.№199 025 128 P max 6 PN10 3*d90DN80 Fail close (FC) | штука | 2
Пневмораспределитель | AIRTAC Model: 4V210-08 Pressure: 0.15~0.8MPa | штука | 4
Полоса стальная 50х5 | ГОСТ 103-76 | тонна (метрическая) | 0.1
Предохранитель | NTOO 500V~120KA gL 63 A 660V~50KA | штука | 6
Пункт распределительный ПР11 (3Р 400А/6х3Р250А;6х3Р160А) | ту16-536 035-75 | штука | 1
Тахометр электронный | ТЭ-6К-ТК-2-24В ТУ У 33.2-3243614532-001.2007 М24. | штука | 1
Щетки графитовые ЭГ-14 22х30х60 | ГОСТ2332-75 | штука | 200
Щетки графитовые ЭГ-14 25х30х40 | ГОСТ2332-75 | штука | 200
Блок однофазного преобразователя тока | РТЕ-10,НПП "Динамика" г.Чебоксары,ТУ 4217-003-13092133-2001 | штука | 3