## ЛСР 13 граф (hidden)
СОГЛАСОВАНО: | [8 empty] | УТВЕРЖДАЮ:
________________ | [8 empty] | ________________
" _____ " ________________ 2013 г. | [8 empty] | "______ " _______________2013 г.
(наименование стройки)
ЛОКАЛЬНЫЙ СМЕТНЫЙ РАСЧЕТ №
(локальная смета)
на
(наименование работ и затрат, наименование объекта)
Основание:
Сметная стоимость
Средства на оплату труда
Составлен(а) в текущих (прогнозных) ценах по состоянию на
№ пп | Обоснование | Наименование | Ед. изм. | Кол. | Стоимость единицы, руб. |  |  |  | Общая стоимость, руб.
[5 empty] | Всего | В том числе |  |  | Всего | В том числе
[6 empty] | Осн.З/п | Эк.Маш. | З/пМех |  | Осн.З/п | Эк.Маш. | З/пМех
1 | 2 | 3 | 4 | 5 | 6 | 7 | 8 | 9 | 10 | 11 | 12 | 13

## ЛСР 15 граф с оборудованием (hidden)
СОГЛАСОВАНО: | [10 empty] | УТВЕРЖДАЮ:
_______________ | [10 empty] | _______________
" _____ " ________________ 2013 г. | [10 empty] | "______ " _______________2013 г.
(наименование стройки)
ЛОКАЛЬНЫЙ СМЕТНЫЙ РАСЧЕТ №
(локальная смета)
на
(наименование работ и затрат, наименование объекта)
Основание:
Сметная стоимость
Средства на оплату труда
Составлен(а) в текущих (прогнозных) ценах по состоянию на
№ пп | Обоснование | Наименование | Ед. изм. | Кол. | Стоимость единицы, руб. |  |  |  | Общая стоимость, руб. |  |  |  |  | Общая масса оборудо- вания, т
[5 empty] | Всего | В том числе |  |  | Обору-дование | Всего | В том числе
[6 empty] | Осн.З/п | Эк.Маш | З/пМех |  |  | Осн.З/п | Эк.Маш | З/пМех
1 | 2 | 3 | 4 | 5 | 6 | 7 | 8 | 9 | 10 | 11 | 12 | 13 | 14 | 15

## ЛСР 17 граф
СОГЛАСОВАНО: | [11 empty] | УТВЕРЖДАЮ:
_________________ | [11 empty] | ________________
" _____ " ________________ 2020 г. | [11 empty] | "____" ______________2020 г.
ГАУЗ СО "СОБ №2"
(наименование стройки)
ЛОКАЛЬНЫЙ СМЕТНЫЙ РАСЧЕТ № 1-2020
(локальная смета)
кабинет №11 по адресу г. Екатеринбург, ул. 8 Марта д.3/переулок Химиков ,д 6
(наименование работ и затрат, наименование объекта)
Основание: Ведомость объемов работ №1-2020
|  |  | Сметная стоимость _______________________________________________________________________________________________ | [5 empty] | ___________________________24,452 |  | тыс. руб.
|  |  | строительных работ _______________________________________________________________________________________________ | [5 empty] | _______________________________________________________________________________________________2,046 |  | тыс. руб.
|  |  | монтажных работ _______________________________________________________________________________________________ | [5 empty] | _______________________________________________________________________________________________0,337 |  | тыс. руб.
|  |  | Средства на оплату труда _______________________________________________________________________________________________ | [5 empty] | ___________________________0,305 |  | тыс. руб.
|  |  | Сметная трудоемкость _______________________________________________________________________________________________ | [5 empty] | _______________________________________________________________________________________________33,9 |  | чел.час
Составлен(а) в текущих (прогнозных) ценах по состоянию на III квартал 2020г.
№ пп | Обосно- вание | Наименование | Ед. изм. | Кол. | Стоимость единицы, руб. |  |  |  | Общая стоимость, руб. |  |  |  | Т/з осн. раб.на ед. | Т/з осн. раб. Всего | Т/з мех. на ед. | Т/з мех. Всего
[5 empty] | Всего | В том числе |  |  | Всего | В том числе
[6 empty] | Осн.З/п | Эк.Маш | З/пМех |  | Осн.З/п | Эк.Маш | З/пМех
1 | 2 | 3 | 4 | 5 | 6 | 7 | 8 | 9 | 10 | 11 | 12 | 13 | 14 | 15 | 16 | 17
Раздел 1.
1 | ФЕР15-06-001-01 Приказ Минстроя России от 26.12.2019 №876/пр | Оклейка обоями стен по монолитной штукатурке и бетону: простыми и средней плотности НР (105,14 руб.): 105%*0.9 от ФОТ СП (52,01 руб.): 55%*0.85 от ФОТ | 100 м2 | 0,36 36/100 | 390.37 | 268.46 | 0.97 | 0.26 | 140.53 | 96.65 | 0.35 | 0.09 | 30.3 | 10.91 | 0.02 | 0.01
2 | ФССЦ-01.6.02.02-0001 Приказ Минстроя России от 26.12.2019 №876/пр | Стеклообои: MERMET, рогожка или аналог | 10 м2 | 4,068 40,68 / 10 | 45.72 |  |  |  | 185.99
3 | ФЕР15-06-004-01 Приказ Минстроя России от 26.12.2019 №876/пр | Вторая окраска стен, оклееных стеклообоями, красками (За 2 раза ПЗ=2 (ОЗП=2; ЭМ=2 к расх.; ЗПМ=2; МАТ=2 к расх.; ТЗ=2; ТЗМ=2)) НР (39,43 руб.): 105%*0.9 от ФОТ СП (19,51 руб.): 55%*0.85 от ФОТ | 100 м2 | 0,36 36/100 | 100.8 | 100.8 |  |  | 36.29 | 36.29 |  |  | 10.98 | 3.95
4 | ФССЦ-14.3.02.01-0005 Приказ Минстроя России от 26.12.2019 №876/пр | Краска LUJA, ТИККУРИЛА или аналог | л | 10.8 | 85.77 |  |  |  | 926.32
5 | ФЕРр62-10-5 Приказ Минстроя России от 26.12.2019 №876/пр | Улучшенная масляная окраска ранее окрашенных дверей: за два раза с расчисткой старой краски до 35% НР (9,21 руб.): 80% от ФОТ СП (5,76 руб.): 50% от ФОТ | 100 м2 | 0,02 2/100 | 916.02 | 573.26 | 7.07 | 2.05 | 18.32 | 11.47 | 0.14 | 0.04 | 66.35 | 1.33 | 0.16
6 | ФССЦ-14.4.02.04-0001 Приказ Минстроя России от 26.12.2019 №876/пр | Краска для наружных работ МА-015, бежевая | т | 0.0004 | 14600 |  |  |  | 5.84
7 | ФЕРр57-3-1 Приказ Минстроя России от 26.12.2019 №876/пр | Разборка плинтусов: деревянных и из пластмассовых материалов НР (3,01 руб.): 80% от ФОТ СП (2,56 руб.): 68% от ФОТ | 100 м | 0,128 12,8/100 | 29.41 | 29.41 |  |  | 3.76 | 3.76 |  |  | 3.77 | 0.48
8 | ФЕР11-01-039-01 Приказ Минстроя России от 26.12.2019 №876/пр | Устройство плинтусов: деревянных НР (10,88 руб.): 123%*0.9 от ФОТ СП (6,27 руб.): 75%*0.85 от ФОТ | 100 м | 0,128 12,8/100 | 567.51 | 65.51 | 5.57 | 1.07 | 72.64 | 8.39 | 0.71 | 0.14 | 7.68 | 0.98 | 0.09 | 0.01
9 | ФЕР15-04-025-03 Приказ Минстроя России от 26.12.2019 №876/пр | Улучшенная окраска масляными составами по дереву: плинтуса НР (4,14 руб.): 105%*0.9 от ФОТ СП (2,05 руб.): 55%*0.85 от ФОТ | 100 м2 | 0,00896 12,8*0,07/100 | 953.71 | 423.57 | 7.86 | 1.55 | 8.55 | 3.8 | 0.07 | 0.01 | 46.7 | 0.42 | 0.13
10 | ФССЦ-14.4.02.04-0001 Приказ Минстроя России от 26.12.2019 №876/пр | Краска для наружных работ МА-015, бежевая | т | 0.0002 | 14600 |  |  |  | 2.92
11 | ФЕР10-01-036-01 Приказ Минстроя России от 26.12.2019 №876/пр | Установка уголков ПВХ на клее НР (12,56 руб.): 118%*0.9 от ФОТ СП (6,34 руб.): 63%*0.85 от ФОТ | 100 м | 0,18 18 / 100 | 93.15 | 57.15 |  |  | 16.77 | 10.29 |  |  | 6.7 | 1.21
12 | ФССЦ-11.3.03.13-0043 Приказ Минстроя России от 26.12.2019 №876/пр | Уголок из ПВХ, размер 20x20 мм | 10 м | 1,8 18 / 10 | 25.6 |  |  |  | 46.08
13 | ФЕРр62-10-2 Приказ Минстроя России от 26.12.2019 №876/пр | Улучшенная масляная окраска ранее окрашенных дверей: за один раз с расчисткой старой краски до 35% НР (36,35 руб.): 80% от ФОТ СП (22,72 руб.): 50% от ФОТ | 100 м2 | 0,09 9/100 | 676.11 | 502.85 | 7.07 | 2.05 | 60.85 | 45.26 | 0.64 | 0.18 | 58.2 | 5.24 | 0.16 | 0.01
14 | ФССЦ-14.4.02.04-0001 Приказ Минстроя России от 26.12.2019 №876/пр | Краска для наружных работ МА-015, бежевая | т | 0.0015 | 14600 |  |  |  | 21.9
15 | ФЕРр67-4-5 Приказ Минстроя России от 26.12.2019 №876/пр | Демонтаж: светильников для люминесцентных ламп НР (2,46 руб.): 85% от ФОТ СП (1,88 руб.): 65% от ФОТ | 100 шт | 0,02 2/100 | 145.98 | 143.48 | 2.5 | 1.08 | 2.92 | 2.87 | 0.05 | 0.02 | 17.89 | 0.36 | 0.08
16 | ФЕРм08-03-594-17 Приказ Минстроя России от 26.12.2019 №876/пр | Светильник в подвесных потолках, устанавливаемый: на закладных деталях, количество ламп в светильнике до 4 НР (37,81 руб.): 95% от ФОТ СП (25,87 руб.): 65% от ФОТ | 100 шт | 0,03 3/100 | 1526.5 | 1301.5 | 179.3 | 24.85 | 45.8 | 39.05 | 5.38 | 0.75 | 131.2 | 3.94 | 1.98 | 0.06
17 | Прайс | Светильники светодиодные встраиваемые (595?595)мм Формулы цены единицы: МАТ=737/8,55/1,2*1,02*1,003 | шт. | 3 | 73,49 737/8,55/1,2*1,02*1,003 |  |  |  | 220.47
18 | ФЕР20-02-002-01 Приказ Минстроя России от 26.12.2019 №876/пр | Установка решеток жалюзийных площадью в свету: до 0,5 м2 НР (25,78 руб.): 128%*0.9 от ФОТ СП (15,79 руб.): 83%*0.85 от ФОТ | шт | 2 | 15.17 | 9.6 | 1.47 | 0.12 | 30.34 | 19.2 | 2.94 | 0.24 | 1.07 | 2.14 | 0.01 | 0.02
19 | Прайс | Решетка радиаторная 600х900 ПВХ Формулы цены единицы: МАТ=312/8,55/1,2*1,02*1,003 | шт. | 2 | 31,11 312/8,55/1,2*1,02*1,003 |  |  |  | 62.22
ИТОГИ В БАЗИСНЫХ ЦЕНАХ
Итого прямые затраты по смете в ценах 2001г. | [8 empty] | 1908.51 | 277.03 | 10.28 | 1.47 |  | 30.96 |  | 0.11
Итого прямые затраты по смете с учетом коэффициентов к итогам | [8 empty] | 1935.73 | 303.22 | 11.31 | 1.6 |  | 33.9 |  | 0.12
В том числе, справочно:
МДС35-IV п.4.7. При ремонте и реконструкции зданий и сооружений работы, аналогичные технологическим процессам в новом строительстве ОЗП=1,15; ЭМ=1,25; ЗПМ=1,25; ТЗ=1,15; ТЗМ=1,25 (Поз. 1-4, 9, 8, 11-12, 18-19) | [8 empty] | 27.22 | 26.19 | 1.02 | 0.12 |  | 2.9415 |  | 0.01
Накладные расходы | [8 empty] | 286.78
В том числе, справочно:
80% ФОТ (от 60,71) (Поз. 5-6, 10, 13-14, 7) | [8 empty] | 48.57
85% ФОТ (от 2,89) (Поз. 15) | [8 empty] | 2.46
95% ФОТ (от 39,8) (Поз. 16-17) | [8 empty] | 37.81
105%*0.9 ФОТ (от 157,38) (Поз. 1-4, 9) | [8 empty] | 148.72
118%*0.9 ФОТ (от 11,83) (Поз. 11) | [8 empty] | 12.56
123%*0.9 ФОТ (от 9,83) (Поз. 8) | [8 empty] | 10.88
128%*0.9 ФОТ (от 22,38) (Поз. 12, 18-19) | [8 empty] | 25.78
Сметная прибыль | [8 empty] | 160.77
В том числе, справочно:
50% ФОТ (от 56,95) (Поз. 5-6, 10, 13-14) | [8 empty] | 28.48
55%*0.85 ФОТ (от 157,38) (Поз. 1-4, 9) | [8 empty] | 73.58
63%*0.85 ФОТ (от 11,83) (Поз. 11) | [8 empty] | 6.34
65% ФОТ (от 42,69) (Поз. 15-17) | [8 empty] | 27.75
68% ФОТ (от 3,76) (Поз. 7) | [8 empty] | 2.56
75%*0.85 ФОТ (от 9,83) (Поз. 8) | [8 empty] | 6.27
83%*0.85 ФОТ (от 22,38) (Поз. 12, 18-19) | [8 empty] | 15.79
Итоги по смете:
Итого Строительные работы | [8 empty] | 2046.07 |  |  |  |  | 29.6 |  | 0.06
Итого Монтажные работы | [8 empty] | 337.21 |  |  |  |  | 4.3 |  | 0.06
Итого | [8 empty] | 2383.28 |  |  |  |  | 33.9 |  | 0.12
В том числе:
Материалы | [8 empty] | 1621.2
Машины и механизмы | [8 empty] | 11.31
ФОТ | [8 empty] | 304.82
Накладные расходы | [8 empty] | 286.78
Сметная прибыль | [8 empty] | 160.77
НДС 20% | [8 empty] | 476.66
ВСЕГО по смете | [8 empty] | 2859.94 |  |  |  |  | 33.9 |  | 0.12
ИТОГИ С УЧЕТОМ ИНДЕКСОВ ПЕРЕСЧЕТА
Итого прямые затраты по смете в ценах 2001г. | [8 empty] | 1908.51 | 277.03 | 10.28 | 1.47 |  | 30.96 |  | 0.11
Итого прямые затраты по смете с учетом коэффициентов к итогам (МДС35-IV п.4.7. При ремонте и реконструкции зданий и сооружений работы, аналогичные технологическим процессам в новом строительстве ОЗП=1,15; ЭМ=1,25; ЗПМ=1,25; ТЗ=1,15; ТЗМ=1,25 (Поз. 1-4, 9, 8, 11-12, 18-19)) | [8 empty] | 1935.73 | 303.22 | 11.31 | 1.6 |  | 33.9 |  | 0.12
Накладные расходы | [8 empty] | 286.78
В том числе, справочно:
80% ФОТ (от 60,71) (Поз. 5-6, 10, 13-14, 7) | [8 empty] | 48.57
85% ФОТ (от 2,89) (Поз. 15) | [8 empty] | 2.46
95% ФОТ (от 39,8) (Поз. 16-17) | [8 empty] | 37.81
105%*0.9 ФОТ (от 157,38) (Поз. 1-4, 9) | [8 empty] | 148.72
118%*0.9 ФОТ (от 11,83) (Поз. 11) | [8 empty] | 12.56
123%*0.9 ФОТ (от 9,83) (Поз. 8) | [8 empty] | 10.88
128%*0.9 ФОТ (от 22,38) (Поз. 12, 18-19) | [8 empty] | 25.78
Сметная прибыль | [8 empty] | 160.77
В том числе, справочно:
50% ФОТ (от 56,95) (Поз. 5-6, 10, 13-14) | [8 empty] | 28.48
55%*0.85 ФОТ (от 157,38) (Поз. 1-4, 9) | [8 empty] | 73.58
63%*0.85 ФОТ (от 11,83) (Поз. 11) | [8 empty] | 6.34
65% ФОТ (от 42,69) (Поз. 15-17) | [8 empty] | 27.75
68% ФОТ (от 3,76) (Поз. 7) | [8 empty] | 2.56
75%*0.85 ФОТ (от 9,83) (Поз. 8) | [8 empty] | 6.27
83%*0.85 ФОТ (от 22,38) (Поз. 12, 18-19) | [8 empty] | 15.79
Итоги по смете:
Итого Строительные работы | [8 empty] | 2046.07 |  |  |  |  | 29.6 |  | 0.06
Итого Монтажные работы | [8 empty] | 337.21 |  |  |  |  | 4.3 |  | 0.06
Итого | [8 empty] | 2383.28 |  |  |  |  | 33.9 |  | 0.12
В том числе:
Материалы | [8 empty] | 1621.2
Машины и механизмы | [8 empty] | 11.31
ФОТ | [8 empty] | 304.82
Накладные расходы | [8 empty] | 286.78
Сметная прибыль | [8 empty] | 160.77
Индекс изменения сметной стоимости на III квартал 2020г. (Письмо Минстроя России № 32582-ИФ/09 от 19.08.2020 г. Объекты здравоохранения. Больницы, Свердловская область) 2 383,28 * 8,55 | [8 empty] | 20377.04
НДС 20% | [8 empty] | 4075.41
ВСЕГО по смете | [8 empty] | 24452.45 |  |  |  |  | 33.9 |  | 0.12
Составил: ___________________________
(должность, подпись, расшифровка)
Проверил: ___________________________
(должность, подпись, расшифровка)

## ЛСР 17 граф с оборудованием (hidden)
СОГЛАСОВАНО: | [11 empty] | УТВЕРЖДАЮ:
_________________ | [11 empty] | _________________
" _____ " ________________ 2013 г. | [11 empty] | "______ " _______________2013 г.
(наименование стройки)
ЛОКАЛЬНЫЙ СМЕТНЫЙ РАСЧЕТ №
(локальная смета)
на
(наименование работ и затрат, наименование объекта)
Основание:
Сметная стоимость
Средства на оплату труда
Составлен(а) в текущих (прогнозных) ценах по состоянию на
№ пп | Обосно- вание | Наименование | Ед. изм. | Кол. | Стоимость единицы, руб. |  |  |  | Общая стоимость, руб. |  |  |  |  | Т/з осн. раб.на ед. | Т/з осн. раб. Всего | Общая масса обору-дования, т
[5 empty] | Всего | В том числе |  |  | Обору- дование | Всего | В том числе
[6 empty] | Осн.З/п | Эк.Маш | З/пМех |  |  | Осн.З/п | Эк.Маш | З/пМех
1 | 2 | 3 | 4 | 5 | 6 | 7 | 8 | 9 | 10 | 11 | 12 | 13 | 14 | 15 | 16 | 17