## Валка деревьев
№ пп | Шифр и номер позиции норматива | Наименование работ и затрат, единица измерения | Ед.изм. | Количество | Стоимость работ единицы | Стоимость работ Общая | Стоимость МАТ единицы | Стоимость МАТ Общая
1 | 2 | 3 | 4 | 5 | 6 | 7 | 8 | 9
1 | ФЕР01-02-099-07 Приказ Минстроя России от 30.12.2016 №1039/пр | Валка деревьев твердых пород и лиственницы с корня, диаметр стволов: до 16 см | шт | 127
2 | ФЕР01-02-099-01 Приказ Минстроя России от 30.12.2016 №1039/пр | Валка деревьев мягких пород с корня, диаметр стволов: до 16 см | шт | 103
3 | ФЕР01-02-119-03 Приказ Минстроя России от 30.12.2016 №1039/пр | Расчистка площадей от кустарника и мелколесья вручную: при густой поросли | га | 0.0939
4 | ФЕР01-02-101-10 Приказ Минстроя России от 30.12.2016 №1039/пр | Разделка древесины твердых пород и лиственницы, полученной от валки леса, диаметр стволов: до 20 см | Деревьев | 127
5 | ФЕР01-02-101-01 Приказ Минстроя России от 30.12.2016 №1039/пр | Разделка древесины мягких пород, полученной от валки леса, диаметр стволов: до 12 см | Деревьев | 103
6 | ФЕР01-02-116-01 Приказ Минстроя России от 30.12.2016 №1039/пр | Сгребание срезанного или выкорчеванного кустарника и мелколесья кустарниковыми граблями на тракторе мощностью 79 кВт (108 л.с.) с перемещением до 20 м, кустарник и мелколесье: густые | га | 0.0939
7 | ФЕР01-02-105-01 Приказ Минстроя России от 30.12.2016 №1039/пр | Корчевка пней в грунтах естественного залегания корчевателями-собирателями на тракторе мощностью 79 кВт (108 л.с.) с перемещением пней до 5 м, диаметр пней: до 24 см, 230 шт | комп | 1
8 | ФЕР01-02-100-04 Приказ Минстроя России от 30.12.2016 №1039/пр | Трелевка хлыстов древесины на расстояние до 300 м тракторами мощностью 79 кВт (108 л.с.), диаметр стволов до 20 см | шт | 230
9 | ФЕР01-02-107-02 Приказ Минстроя России от 30.12.2016 №1039/пр | Засыпка ям подкоренных бульдозерами мощностью: 118 кВт (160 л.с.), 230 шт | комп | 1
10 | ФССЦпг-01-01-01-041 Приказ Минстроя России от 30.12.2016 №1039/пр | Погрузо-разгрузочные работы при автомобильных перевозках: Погрузка мусора строительного с погрузкой вручную | т | 15
11 | ФССЦпг-01-01-01-043 Приказ Минстроя России от 30.12.2016 №1039/пр | Погрузо-разгрузочные работы при автомобильных перевозках: Погрузка мусора строительного с погрузкой экскаваторами емкостью ковша до 0,5 м3 46 тон | шт | 1
12 | ФССЦпг-03-21-01-003 Приказ Минстроя России от 30.12.2016 №1039/пр | Перевозка грузов автомобилями-самосвалами грузоподъемностью 10 т работающих вне карьера на расстояние: I класс груза до 3 км, 61 тон | шт | 9
[5 empty] | Итого РАБОТ: | 0 | Итого МАТ: | 0
|  |  |  | Общая за МАТ и РАБОТ: |  | 0 | по смете

## Демонтаж ограждения
№ пп | Шифр и номер позиции норматива | Наименование работ и затрат, единица измерения | Ед.изм. | Количество | Стоимость работ единицы | Стоимость работ Общая | Стоимость МАТ единицы | Стоимость МАТ Общая
1 | 2 | 3 | 4 | 5 | 6 | 7 | 8 | 9
1 | ФЕР07-01-054-13 Приказ Минстроя России от 30.12.2016 №1039/пр | (Демонтаж) металлических оград по железобетонным столбам: из колючей проволоки | м | 1650
2 | ФЕР46-04-003-01 Приказ Минстроя России от 30.12.2016 №1039/пр | Разборка бетонных конструкций объемом более 1 м3 при помощи отбойных молотков из бетона марки: 100 | м3 | 22.5
3 | ФЕР07-01-055-09 Приказ Минстроя России от 30.12.2016 №1039/пр | (Демонтаж) калиток: без установки столбов при металлических оградах и оградах из панелей | шт | 9
4 | ФЕР07-01-055-01 Приказ Минстроя России от 30.12.2016 №1039/пр | (Демонтаж) ворот распашных с установкой столбов: металлических | шт | 1
5 | ФССЦпг-01-01-01-003 Приказ Минстроя России от 30.12.2016 №1039/пр | Погрузо-разгрузочные работы при автомобильных перевозках: Погрузка изделий из сборного железобетона, бетона, керамзитобетона массой до 3 т | т | 54
6 | ФССЦпг-01-01-01-015 Приказ Минстроя России от 30.12.2016 №1039/пр | Погрузо-разгрузочные работы при автомобильных перевозках: Погрузка металлических конструкций массой до 1 т | т | 21.6
7 | ФССЦпг-03-21-01-003 Приказ Минстроя России от 30.12.2016 №1039/пр | Перевозка грузов автомобилями-самосвалами грузоподъемностью 10 т работающих вне карьера на расстояние: I класс груза до 3 км | т | 75.6
[5 empty] | Итого РАБОТ: | 0 | Итого МАТ: | 0
[5 empty] | Общая за МАТ и РАБ: | 0
по смете с НДС:

## Устройство дороги
№ пп | Шифр и номер позиции норматива | Наименование работ и затрат, единица измерения | Ед.изм. | Количество | Стоимость работ единицы | Стоимость работ Общая | Стоимость МАТ единицы | Стоимость МАТ Общая
1 | 2 | 3 | 4 | 5 | 6 | 7 | 8 | 9
Устройство дороги
1 | ФЕР01-01-013-08 Приказ Минстроя России от 30.12.2016 №1039/пр | Разработка грунта с погрузкой на автомобили-самосвалы экскаваторами с ковшом вместимостью: 0,65 (0,5-1) м3, группа грунтов 2, (1036 м3) | комп | 1
2 | ФССЦпг-03-21-01-003 Приказ Минстроя России от 30.12.2016 №1039/пр | Перевозка грузов автомобилями-самосвалами грузоподъемностью 10 т работающих вне карьера на расстояние: I класс груза до 3 км, (тон 1813) | комп | 1
3 | ФЕР27-04-016-04 Приказ Минстроя России от 30.12.2016 №1039/пр | Устройство прослойки из нетканого синтетического материала (НСМ) в земляном полотне: сплошной | м2 | 6220
4 | Мат | Нетканый геотекстиль: Дорнит 350 г/м2 | м2 | 6842
5 | ФЕР27-04-001-01 Приказ Минстроя России от 30.12.2016 №1039/пр | Устройство подстилающих и выравнивающих слоев оснований: из песка | м3 | 518
6 | Мат | Песок природный для строительных: работ мелкий | м3 | 622
7 | ФЕР27-04-001-04 Приказ Минстроя России от 30.12.2016 №1039/пр | Устройство подстилающих и выравнивающих слоев оснований: из щебня | м3 | 777
8 | Мат | Щебень из гравия для строительных работ марка 800, фракция 10-20 мм | м3 | 384.615
9 | Мат | Щебень из гравия для строительных работ марка 800, фракция 20-40 мм | м3 | 769.23
10 | ФЕР47-01-001-02 Приказ Минстроя России от 30.12.2016 №1039/пр | Планировка участка: вручную | м2 | 592
11 | ФЕР01-01-036-02 Приказ Минстроя России от 30.12.2016 №1039/пр | Планировка площадей бульдозерами мощностью: 79 кВт (108 л.с.) | комп | 1
Раздел 2. Тропа наряда
12 | Мат | Нетканый геотекстиль: Дорнит 350 г/м2 | м2 | 2722.5
13 | ФЕР01-01-013-08 Приказ Минстроя России от 30.12.2016 №1039/пр | Разработка грунта с погрузкой на автомобили-самосвалы экскаваторами с ковшом вместимостью: 0,65 (0,5-1) м3, группа грунтов 2, м3 231 | комп | 1
14 | ФССЦпг-03-21-01-003 Приказ Минстроя России от 30.12.2016 №1039/пр | Перевозка грузов автомобилями-самосвалами грузоподъемностью 10 т работающих вне карьера на расстояние: I класс груза до 3 км, 404 тон | комп | 1
15 | ФЕР27-04-016-04 Приказ Минстроя России от 30.12.2016 №1039/пр | Устройство прослойки из нетканого синтетического материала (НСМ) в земляном полотне: сплошной | м2 | 2475
16 | ФЕР27-04-001-01 Приказ Минстроя России от 30.12.2016 №1039/пр | Устройство подстилающих и выравнивающих слоев оснований: из песка | м3 | 115.5
17 | Мат | Песок природный для строительных: работ мелкий | м3 | 138.6
18 | ФЕР27-04-001-04 Приказ Минстроя России от 30.12.2016 №1039/пр | Устройство подстилающих и выравнивающих слоев оснований: из щебня | м3 | 115.5
19 | Мат | Щебень из гравия для строительных работ марка 800, фракция 10-20 мм | м3 | 171.5175
[5 empty] | итого РАБОТ | 0 | Итого МАТ | 0
|  |  | Итого общее: | 0
по смете: