## Работа
Выполнение комплекса ремонтных работ в Стоматологической поликлинике № 9
№ | Наименование | Ед.изм. | Кол-во | Цена б/ндс | Стоим.
Демонтажные работы
| Разборка покрытий на цементном растворе из плиток бетонных, цементных или мозаичных | м2 | 19.3 | 420.829 | 8122
| Разборка фундаментов бетонных | м3 | 3.4 | 7761.1765 | 26388
| Разборка кирпичных перегородок | м3 | 3.084 | 9035.0195 | 27864
| Разборка деревянных заполнений проемов дверных, воротных | м2 | 6.72 | 537.9464 | 3615
| Демонтаж алюминиевых витражей с установкой нащельников и сливов | м2 | 72 | 3449.1111 | 248336
| Демонтаж конструкций дверей и люков | т | 0.158 | 39474.6835 | 6237
| Разборка покрытий из керамических плиток | м | 3.31 | 271.6012 | 899
| Разборка облицовки стен из керамических глазурованных плиток | м2 | 25.7 | 261.1284 | 6711
| Разборка деревянных заполнений проемов оконных без подоконных досок | м2 | 2.7 | 894.4444 | 2415
Монтажные работы
| Устройство покрытий из плит гранитных, при количестве плит на 1 м2 до 10 шт. | м2 | 3.31 | 3448.6405 | 11415
| Укладка наземных тактильных плит (указателей) на слой сухой цементно-песчаной смеси вручную, плитка размером 500х500х100 (80) мм | шт | 10 | 326.6 | 3266
| Установка металлических ограждений без поручня | м2 | 14.9 | 5442.8859 | 81099
| Укладка наземных тактильных плит (указателей) на слой сухой цементно-песчаной смеси вручную, плитка размером 500х500х100 (80) мм | шт | 297 | 326.6263 | 97008
| Устройство перегородок из гипсокартонных листов (ГКЛ) с одинарным металлическим каркасом и двухслойной обшивкой с обеих сторон (С 112) глухих | м2 | 21.5 | 1279.6744 | 27513
| Установка блоков в наружных и внутренних дверных проемах в каменных стенах площадь проема до 3 м2 | м2 | 3.57 | 831.3725 | 2968
| Установка противопожарных металлических двупольных дверных блоков | шт | 3 | 7104 | 21312
| Установка устройства экстренного открывания металлических противопожарных дверей | комп | 3 | 674 | 2022
| Устройство покрытий из плит гранитных, при количестве плит на 1 м2 до 3 шт. | м2 | 8.4 | 2133.2143 | 17919
| Установка металлических ограждений без поручня | м | 38 | 357.3421 | 13579
| Простая штукатурка поверхностей стен по камню и бетону известковым раствором | м2 | 28.3 | 485.1943 | 13731
| Гладкая облицовка стен (без карнизных, плинтусных и угловых плиток) на клее из сухих смесей по дереву и гипсовым плитам | м2 | 22.1 | 1313.0769 | 29019
| Устройство полов из керамических крупноразмерных плиток типа керамогранит на клее из сухих смесей толщиной слоя 4 мм с затиркой швов | м2 | 73.2 | 702.3224 | 51410
| Установка поручней из коррозионностойкой стали на лестничных маршах | м | 3 | 1303.3333 | 3910
| Окрашивание ранее окрашенных поверхностей потолков водоэмульсионными составами, ранее окрашенных водоэмульсионной краской с расчисткой старой краски более 35 % | м2 | 8.9 | 278.3146 | 2477
| Устройство полов из керамических крупноразмерных плиток типа керамогранит на клее из сухих смесей толщиной слоя 4 мм с затиркой швов | м2 | 8.9 | 702.3596 | 6251
| Установка алюминиевых оконных блоков | м2 | 2.7 | 2591.8519 | 6998
| Устройство покрытий из рулонного линолеума на тканевой основе | м2 | 1.26 | 331.746 | 418
Конструктивные решения
| Разработка грунта вручную в траншеях глубиной до 2 м без креплений с откосами группа грунтов 1-3 | м3 | 1.2 |  | 10522
| Устройство песчаного основания под фундаменты | м3 | 5.9
| Устройство бетонной подготовки | м3 | 0.8
| Оклеечная горизонтальная гидроизоляция стен, фундаментов в 2 слоя | м2 | 14
| Устройство цементно-песчаных стяжек из жесткого раствора толщиной 50 мм | м2 | 7 | 571 | 3997
| Устройство фундаментных плит железобетонных плоских (лестница) | м3 | 1.8 | 1427.2222 | 2569
| Монтаж алюминиевых витражей с установкой нащельников и сливов | м2 | 63.3 | 6524.534 | 413003
| Установка блоков из ПВХ-профилей в наружных и внутренних дверных проемах в каменных стенах площадью проема до 3 м2 | м2 | 2.94 | 2031.9728 | 5974
Система связи
| Аппаратура настенного типа, звонок | 1 ШТ. | 3 | 691 | 2073
| Громкоговоритель или звуковая колонка в помещении | 1 ШТ. | 2 | 1382 | 2764
| Светильники для ламп накаливания, световые настенные указатели | шт | 3 | 662.6667 | 1988
| Отдельно устанавливаемые преобразователь или блок питания | 1 ШТ. | 2 | 5515 | 11030
| Сигнализация вызывная, пульт или табло с количеством сигналов до 5 | 1 ШТ. | 29 | 2663.6897 | 77247
| Приборы и устройства сигнализарующие объектовые, прибор сигнализирующий емкостной | 1 ШТ. | 1 | 5887 | 5887
| Громкоговоритель или звуковая колонка в помещении | 1 ШТ. | 1 | 1380 | 1380
| Стойка, полустойка, каркас стойки или шкаф, масса до 100 кг | 1 ШТ. | 2 | 5903 | 11806
| Камеры видеонаблюдения, наружная | шт | 1 | 2350 | 2350
| Регистратор домовой | 1 ШТ. | 1 | 1215 | 1215
| Трубы гофрированные поливинилхлоридные наружным диаметром 16 мм открыто по стенам и потолкам с установкой соединительных коробок | м | 50 | 113.14 | 5657
| Затягивание проводов и кабелей в проложенные трубы и металлические рукава, провод первый одножильный или многожильный в общей оплетке, суммарное сечение до 6 мм2 | м | 50 | 44.6 | 2230
| Прокладка пластикового кабель-канала по кирпичному основанию | м | 10 | 239.4 | 2394
Электромонтажные работы
| Прокладка пластикового кабель-канала по кирпичному основанию | м | 50 | 239.42 | 11971
| Провода и кабели в коробах, провод, сечением до 6 мм2 | м | 50 | 22.3 | 1115
| Трубы гофрированные поливинилхлоридные наружным диаметром 16 мм открыто по стенам и потолкам с установкой соединительных коробок | м | 100 | 113.13 | 11313
| Затягивание проводов и кабелей в проложенные трубы и металлические рукава, провод первый одножильный или многожильный в общей оплетке, суммарное сечение до 16 мм2 | м | 100 | 52.34 | 5234
| Выключатель одноклавишный утопленного типа при скрытой проводке | шт | 3 | 227 | 681
| Светильники с люминесцентными лампами, светильник отдельно устанавливаемый на штырях с количеством ламп в светильнике 2 | шт | 4 | 1040.75 | 4163
| Выключатели установочные автоматические (автоматы) или неавтоматические, автомат одно-,двух-,трехполюсный, устанавливаемый на конструкции на стене или колонне на ток до 25 А | 1 ШТ. | 3 | 821.6667 | 2465
Система водоснабжения и водоотведения
| Прокладка трубопроводов из напорных полиэтиленовых труб, наружным диаметром до 20 мм | м | 4 | 1457.5 | 5830
| Изоляция трубопроводов изделиями из вспененного каучука, вспененного полиэтилена, трубками | м | 4 | 219.5 | 878
| Монтаж гибких подводок к водогазоразборной арматуре | м | 1.6 | 298.125 | 477
| Прокладка трубопроводов из напорных полиэтиленовых труб, наружным диаметром до 20 мм | м | 3.5 | 1457.1429 | 5100
| Изоляция трубопроводов изделиями из вспененного каучука, вспененного полиэтилена, трубками | м | 3.5 | 219.4286 | 768
| Монтаж гибких подводок к водогазоразборной арматуре | м | 0.8 | 297.5 | 238
| Прокладка трубопроводов канализации из ПВХ труб диаметром 100 мм - 150 мм | м | 6.5 | 507.0769 | 3296
| Прокладка трубопроводов канализации из ПВХ труб диаметром до 50 мм | м | 1 | 527 | 527
| Установка унитазов с бачком непосредстенно присоединенным | шт | 1 | 2045 | 2045
| Установка умывальников одиночных с подводкой холодной и горячей воды | шт | 1 | 1761 | 1761
Наклонный подъемник
| Установка и контрольные испытания подъемников для инвалидов-колясочников, подъемники наклонные ( изд. пни-200) | 1 подъемник | 1 | 93957 | 93957
| Платформа подъемная для инвалидов без ограждения шахты полное (периодическое) техническое освидетельствование | шт | 1 | 17637 | 17637

## Материалы
Выполнение комплекса ремонтных работ в Стоматологической поликлинике № 9
№ | Наименование | Ед.изм. | Кол-во | Цена б/ндс | Стоим. | рынок | итого
МАТЕРИАЛЫ, ОБОРУДОВАНИЕ
Монтажные работы
| Плиты облицовочные гранитные пиленые, толщина 40 мм, месторождения: Капустинское, Емельяновское, Покостовское | м2 | 3.31 | 3914.8036 | 12958 | 2800 | 9268
| Плиты бетонные тротуарные тактильные, толщина 80 мм, цвет серый | м2 | 2.5 | 1467.84 | 3669.6 | 1800 | 4500
| Ограждения из нержавеющей стали лестниц | ПОГ.М | 2.9 | 8924.9862 | 25882.46 | 3500 | 10150
| Ограждение пандуса из нержавеющей | ПОГ.М | 12 | 8924.9917 | 107099.9 | 3500 | 42000
| Плиты бетонные тротуарные тактильные, толщина 80 мм, цвет серый | м2 | 74.25 | 1467.8416 | 108987.24 | 1200 | 89100
| Лист гипсокартонный влагостойкий с ПЛУК/УК, размер 2500х1200х12,5 мм | м2 | 90.515 | 118.6041 | 10735.45 | 106 | 9594.59
| Блоки дверные деревянные Не учтены | [5 empty] | 0
| Блоки дверные металлические противопожарные, шлюзовые, остекленные антивандальным стек., с заполнением минеральной ватой, окраш. порошковыми красками, ДПМ-02/30 тип ДШМ 21-12, полуторапольные, размеры 1160х2090 мм, с замком, без доводчика | шт | 3 | 18516 | 55548 | 20000 | 60000
| Устройство экстренного открывания дверей накладного типа "Антипаника" в комплекте: устройство для аварийного выхода - 1 шт., штанга - 1 шт., наружное устройство доступа - 1 шт. | КОМПЛЕКТ | 3 | 10879.48 | 32638.44 | 5000 | 15000
| Плиты облицовочные гранитные пиленые, толщина 40 мм, месторождения: Капустинское, Емельяновское, Покостовское | м2 | 8.4 | 3914.8488 | 32884.73 | 2900 | 24360
| Ограждения из нержавеющей стали лестниц | ПМ | 38 | 8585.0361 | 326231.37 | 3500 | 133000
| Плитки керамические, типа керамогранит, неполированные, размер 30х30 см, толщина 8 мм, цвет: светло-серый, серый, светло-зеленый, бежевый | м2 | 22.1 | 689.229 | 15231.96 | 350 | 7735
| Плитки керамические, типа керамогранит, неполированные, размер 30х30 см, толщина 8 мм, цвет: светло-серый, серый, светло-зеленый, бежевый | м2 | 74.664 | 689.2296 | 51460.64 | 370 | 27625.68
| Трубы бесшовные холоднодеформированные из коррозионностойкой стали, ГОСТ 9941-81, наружный диаметр 57 мм, толщина стенки 2 мм | м | 3.06 | 1715.6176 | 5249.79 | 600 | 1836
| Кронштейны из нержавеющей стали диаметр 14 мм в стену под поручень | шт. | 5 | 352.52 | 1762.6 | 250 | 1250
| Плитки керамические, типа керамогранит, неполированные, размер 30х30 см, толщина 8 мм, цвет: светло-серый, серый, светло-зеленый, бежевый | м2 | 9.078 | 689.2322 | 6256.85 | 370 | 3358.86
| Цветная нескользящая лента Л-25, светонакопительная. 25мм | м | 50.6 | 212.4545 | 10750.2 | 150 | 7590
| Окна для общественных, промышленных и жилых зданий и сооружений с распашной створкой, марка ОАР 18-12 Р-1В, размеры 1780х1180 мм, масса алюминия 37,79 кг, поверхность анодирования 16,44 м2, площадь 2,1 м2 | шт. | 1 | 17756.65 | 17756.65 | 25000 | 25000
| Конструктивные решения |  |  | #DIV/0! |  |  | 0
| Песок для строительных работ 1 класса, крупный | м3 | 6.49 | 1062.1618 | 6893.43 | 1500 | 9735
| Смеси бетонные, БСГ, песчаного бетона, класс прочности В7,5 (М100); П1, F50, W2 | м3 | 0.816 | 4293.75 | 3503.7 | 6000 | 4896
| Материал рулонный кровельный гидроизоляционный битумно-полимерный, тип ЭПП-4,0, гибкость -15°С, разрывная сила в продольном/поперечном направлении не менее 600/600 Н, для устройства нижнего слоя гидроизоляции | м2 | 30.8 | 288.1127 | 8873.87 | 250 | 7700
| Мастика битумно-масляная клеящая, гидроизоляционная, герметизирующая, морозостойкая, горячего применения, диапазон температур применения от -25 до +40°С, для изоляции кабелей, защиты конструкций от блуждающих токов, заливки соединительных, осветительных и концевых муфт, защиты от коррозии подземных металлических коммуникаций | т | 0.0588 | 35578.2313 | 2092 | 15000 | 882
| Фиброволокно полипропиленовое строительное для армирования стяжки | кг | 0 | #DIV/0! | 0 |  | 0
| Смеси бетонные, БСГ, тяжелого бетона на гранитном щебне, класс прочности В20 (М250); П3, фракция 5-20, F100, W2 | м3 | 1.827 | 6122.7586 | 11186.28 | 6000 | 10962
| Витражи для общественных, производственных и жилых зданий одинарные неоткрываемые с декоративным заполнением В-15, размеры 1446х2755 мм, масса алюминия 18,5 кг, поверхность анодирования 7,71 м2 | м2 | 63.3 | 4905.5381 | 310520.56 | 7000 | 443100
| Блок дверной балконный для маломобильных групп населения из пятикамерных ПВХ профилей толщиной 76 мм, с усиленным армированием, одинарный, с наружной ламинацией, с импостом, с одним распашным и одним неоткрывающимся полотном, двухкамерным стеклопакетом (6х14хИ4х14хИ4), с вентиляционным клапаном и фурнитурой, площадь более 2 м2 | м2 | 2.94 | 16005.4762 | 47056.1 | 7000 | 20580
| Система связи |  |  | #DIV/0! |  |  | 0
| Блоки питания БП-2 | шт. | 1 | 1005.12 | 1005.12 |  | 0
| GC-0012U3 Адаптер | ШТ | 1 | 1121.99 | 1121.99 |  | 0
| Стойка для считывателя Stolz (Штольц) 150х250 мм | ШТ | 2 | 3765.49 | 7530.98 |  | 0
| Кабель для систем передачи данных пониженной пожароопасности c низким дымо- и газовыделением, с низкой токсичностью продуктов горения КПСВВнг(А)-LSLTx 2х2х0,5 | км | 0.051 | 40858.2353 | 2083.77 | 30080 | 1534.08
| Кабель-каналы, размер 20х12,5 мм, кабель-каналы | м | 10 | 37.055 | 370.55 | 33 | 330
| Электромонтажные работы |  |  | #DIV/0! |  |  | 0
| Кабель-каналы, размер 16х16 мм, короба с направляющими | м | 50 | 14.924 | 746.2 | 15 | 750
| Коробки для протяжки проводов, тип У-409 | шт. | 2 | 159.61 | 319.22 | 170 | 340
| Кабели силовые с медными жилами, напряжение 660 В, марка ВВГнг(А)-LS, число жил и сечение 3х1,5 мм2 | км | 0.0255 | 48986.6667 | 1249.16 | 47080 | 1200.54
| Кабели силовые с медными жилами огнестойкие, с изоляцией и оболочкой из поливинилхлоридных композиций пониженной пожароопасности, с низким дымо- и газовыделением, напряжение 1000 В, марка ВВГнг-FRLS, число жил и сечение 3х1,5 мм2 | км | 0.0255 | 63156.8627 | 1610.5 | 72700 | 1853.85
| Трубы электротехнические гофрированные, поливинилхлоридные, негорючие, с зондом, наружный диаметр 16 мм | м | 102 | 11.8014 | 1203.74 | 8.2 | 836.4
| Держатели пластиковые с защелкой для крепления труб, рукавов и гибких вводов диаметром 16 мм | шт | 100 | 2.2387 | 223.87 | 3.69 | 369
| Кабели силовые с медными жилами, напряжение 660 В, марка ВВГнг(А)-LS, число жил и сечение 3х2,5 мм2 | м | 40.8 | 72.3574 | 2952.18 | 71.16 | 2903.328
| Кабели силовые с медными жилами, напряжение 660 В, марка ВВГнг(А)-LS, число жил и сечение 5х2,5 мм2 | м | 61.2 | 115.9712 | 7097.44 | 121.59 | 7441.308
| Выключатель скрытой установки, напряжение 250 В, номинальный ток 10 А, одноклавишный, со светоиндикацией, тип С110-395 | шт. | 3 | 114.3967 | 343.19 | 195 | 585
| Коробки для установки выключателей, переключателей и штепсельных розеток при скрытой электропроводке, тип КУВ-1М УХЛЗ | шт | 3 | 45.1233 | 135.37 | 73 | 219
| Светильник с лампами накаливания, потолочный, степень защиты IP40, с опаловым рассеивателем, тип РКЛ 2х60 | шт. | 4 | 2877.755 | 11511.02 | 880 | 3520
| Выключатель автоматический, трехполюсный, тип S203, номинальный ток 10 А, 16 А | шт. | 2 | 1847.11 | 3694.22 | 1625 | 3250
| Выключатель автоматический, однополюсный, тип S201, номинальный ток 10-25 А | шт. | 1 | 476.69 | 476.69 | 624 | 624
| Система водоснабжения и водоотведения | [5 empty] | 0
| Трубы напорные PN20 (номинальное давление 20 атм) из полипропилена PPRC, наружный диаметр 20 мм | м | 3.596 | 36.421 | 130.97 | 25 | 89.9
| Трубы напорные PN20 (номинальное давление 20 атм) из полипропилена PPRC, наружный диаметр 20 мм | м | 3.1465 | 36.4278 | 114.62 | 38 | 119.567
| Подводки к водоразборной арматуре, с двумя латунными накидными гайками, длина 800 мм | КОМПЛЕКТ | 1 | 87.7 | 87.7 | 96 | 96
| Краны муфтовые шаровые полнопроходные, марка 11б27п1, давление 1,0 (10) МПа (кгс/см2), диаметр 15 мм | шт. | 2 | 119.435 | 238.87 | 117 | 234
| Трубы поливинилхлоридные для канализации, наружный диаметр 110 мм, толщина стенки 3,2 мм | м | 6.487 | 329.8551 | 2139.77 | 270 | 1751.49
| Трубы из непластифицированного поливинилхлорида напорные, тип тяжелый, наружный диаметр 50 мм, толщина стенки 2,4 мм | м | 0.998 | 103.1563 | 102.95 | 90 | 89.82
| Унитазы-компакт керамические нестандартной высоты для людей с ограниченными физическими возможностями, размеры 360х670х480 мм, с горизонтальным выпуском | КОМПЛЕКТ | 1 | 12158.47 | 12158.47 | 12000 | 12000
| Патрубки полипропиленовые отводящие для унитазов с эксцентриком 15 мм, длина 160 мм, диаметр 110 мм | шт. | 1 | 1681.71 | 1681.71 | 600 | 600
| Умывальники специального назначения, хирургические в комплекте со смесителем настенным локтевым, кронштейнами, латунным сифоном и выпуском, размер 650х590х190 мм | шт. | 1 | 5000.04 | 5000.04 | 3500 | 3500
| Кронштейны чугунные для умывальников и моек скрытый малый КСМ, длина 235 мм | шт. | 2 | 54.845 | 109.69 | 70 | 140
| ОБОРУДОВАНИЕ |  |  | #DIV/0! |  |  | 0
| ОБОРУДОВАНИЕ: MP-413W8 Влагозащищенная радиокнопка вызова | ШТ | 3 | 3995.0133 | 11985.04 |  | 0
| ОБОРУДОВАНИЕ: MP-821W1 приемник | ШТ | 1 | 3811.4 | 3811.4 |  | 0
| ОБОРУДОВАНИЕ: MP-821W2 4-х канальный радиоприемник | ШТ | 1 | 5763 | 5763 |  | 0
| ОБОРУДОВАНИЕ: GC-611W1 Сигнальная лампа | ШТ | 3 | 3348.1933 | 10044.58 | 1700 | 5100
| ОБОРУДОВАНИЕ: Адаптивная система вызова пациента «МедОриентир-Стандарт» 10348 | ШТ | 29 | 31501.8348 | 913553.21 | 13875 | 402400
| ОБОРУДОВАНИЕ: Пульт селекторной связи на 1 абонента Getcall GC-1001D3 | ШТ | 1 | 11356.02 | 11356.02 | 10500 | 10500
| ОБОРУДОВАНИЕ: IP камера VStarcam C8866Q X18 уличная | ШТ | 1 | 14515.08 | 14515.08 | 26400 | 26400
| ОБОРУДОВАНИЕ: IP видеорегистратор Beward BK0104H2-P4 | ШТ | 1 | 16405.01 | 16405.01 | 9900 | 9900
| ОБОРУДОВАНИЕ: Монитор 23,5" Samsung C24F390FHI | ШТ | 1 | 14334.39 | 14334.39 | 14000 | 14000
| ОБОРУДОВАНИЕ: Платформа подъемная с наклонным перемещением для инвалидов с коляской, 2 остановки, грузоподъемность 225 кг, угол наклона к горизонтали 20-40 градусов, скорость движения 0,06 м/с (наклонная дальность не ограничена). Электродвигатель: напряжение 220 В, мощность 0,55 кВт, частота 50 Гц, 12 вкл/час, управление кнопочное, оснащение кабины: автоматическое открытие/закрытие входных проемов на платформе и на каждой поэтажной площадке, система дистанционного включения с удаленного рабочего места оператора, система дистанционного контроля средств безопасности, вывод параметров: для оператора - 8, для электромеханика – 32 | КОМПЛЕКТ | 1 | 526786.83 | 526786.83 | 486000 | 486000
| ОБОРУДОВАНИЕ: Зеркало в металлической раме, размеры 1600х500 мм. Каркас из хромированной трубы диаметром 25 мм, регулировка по высоте, зеркальное полотно без острых кромок с травмобезопасной пленкой | шт. | 1 | 4250.58 | 4250.58 |  | 0
[5 empty] | 2800000 |  |  | 2500000