## CR MOS List
P/N | Status | Technology | Package | Config. | Channel | ESD | VDS (V) | VGS (±V) | Vth (V) | ID (A) | PD (W) @TC=25°C | RDS(on)(mΩ typ) at VGS=10V | RDS(on)(mΩ max) at VGS=10V | RDS(on)(mΩ typ) at VGS=4.5V | RDS(on)(mΩ max) at VGS=4.5V | Ciss (pF) | Qg (nC) | 备注
DMR3401 | New | Trench | SOT23-3 | Single | P | No | -30 | ±12 | -1 | -4.7 | 1.8 | 44 | 55 | 61 | 75 | 492 | 10
DMR4437 |  | Trench | SOP-8 | Single | P | N | -30 | 20 | -1.4 | -18 | 8 | 10 | 10 | 13 |  | 3703 | 65 | 新增产品
DMR3416 | New | Trench | SOT23-3 | Single | N | Y | 20 | ±8 | 0.65 | 8 | 2 |  |  | 12 | 15 | 770 | 23
DMR8810 | New | Trench | TSSOP8 | Dual | N | Y | 20 | ±8 | 0.65 | 13 | 4 |  |  | 12 | 15 | 758 | 21.7
DMR8205A | New | Trench | TSSOP8 | Dual | N | N | 20 | ±10 | 0.65 | 10 | 4 |  |  | 18 | 25 | 568 | 14.9
DMR8205 | New | Trench | SOT23-6 | Dual | N | N | 20 | ±10 | 0.65 | 7 | 2 |  |  | 19 | 25 | 568 | 14.9
DMRTD030N03L | Prodcution | Trench | TO-252 | Single | N | NO | 30 |  | 1.8 | 204 | 213 | 2.3 | 3 | 2.9 | 6.5 | 5831 | 108
DMRTD045N03L | Prodcution | Trench | TO-252 | Single | N | NO | 30 |  | 1.8 | 132 | 121 | 3.1 | 4.5 | 4.7 | 6.5 | 2343 | 50
DMRTD055N03L | Prodcution | Trench | TO-252 | Single | N | NO | 30 |  | 1.3 | 84 | 67 | 4.3 | 5.5 | 5.4 | 6.5 | 2212 | 47
DMRTD055N03LC | Prodcution | Trench | TO-252 | Single | N | NO | 30 |  | 1.3 | 97 | 75 | 3.9 | 5.5 |  |  | 2165 | 48
DMRTD110N03L | Prodcution | Trench | TO-252 | Single | N | NO | 30 |  | 1.3 | 45 | 40 | 9 | 11 | 11 | 13 | 1250 | 23
DMRTE110N03L | Prodcution | Trench | SOP-8 | Single | N | NO | 30 |  | 1.3 | 16 | 5.8 | 7.5 | 11 | 9.5 | 13 | 1043 | 23
DMRTM025N03L | Prodcution | Trench | DFN5*6 | Single | N | NO | 30 |  | 1.8 | 123 | 61 | 2.1 | 2.5 | 2.8 | 3.3 | 6125 | 104
DMRTT030N03L | Prodcution | Trench | TO-220 | Single | N | NO | 30 |  | 1.8 | 169 | 150 | 2.6 | 3 |  |  | 5831 | 108
DMRTJ280N03L | New | Trench | SOT23-3 | Single | N | No | 30 | ±20 | 1.8 | 7 | 2 | 19 | 25 | 38 | 50 | 448 | 11.3
DMRTM055N03LE |  | Trench | DFN5X6 | Single | N | Y | 30 | 20 | 1.8 | 64 | 4 | 5.5 | 5 | 6.5 |  | 1940 | 44 | 新增产品
DMRSM020N04L2 | New | SGT G2 | DFN5*6 | Single | N | NO | 40 |  | 1.7 | 177 | 79.1 | 1.4 | 1.7 | 1.75 | 2.3 | 5631 | 85
DMRTD030N04L | Prodcution | Trench | TO-252 | Single | N | NO | 40 |  | 2 | 162 | 126 | 2.5 | 3 |  |  | 5900 | 123
DMRTD063N04L | Prodcution | Trench | TO-252 | Single | N | NO | 40 |  | 1.7 | 88 | 92 | 4.5 | 6.3 | 5.5 | 7.5 | 2246 | 47
DMRTK380N04N | Prodcution | Trench | DFN3X3 | Single | N | NO | 40 |  | 3 | 32 | 63 | 26 | 32 |  |  | 492 | 9
DMRTM030N04L | Prodcution | Trench | DFN5*6 | Single | N | NO | 40 |  | 2 | 116 | 61 | 2.1 | 2.5 |  |  | 5669 | 127
DMRTM063N04L | Prodcution | Trench | DFN5*6 | Single | N | NO | 40 |  | 1.8 | 72 | 59 | 4.5 | 6.3 | 5.6 | 7.5 | 2245 | 47
DMRTS030N04L | Prodcution | Trench | TO-263 | Single | N | NO | 40 |  | 2 | 176 | 175 | 2.8 | 3.3 |  |  | 5734 | 131
DMRTT030N04L | Prodcution | Trench | TO-220 | Single | N | NO | 40 |  | 2 | 164 | 160 | 2.9 | 3.3 |  |  | 5734 | 131
DMRTT063N04L | Prodcution | Trench | TO-220 | Single | N | NO | 40 |  | 1.8 | 83 | 88 | 5.2 | 6.3 | 6.3 | 7.5 | 3060 | 44
DMRTT037N04N | New | Trench | TO-220 | Single | N | No | 40 | ±25 | 3 | 154 | 141 | 2.7 | 3.7 |  |  | 6007 | 94
DMRTS025NE4N | Prodcution | Trench | TO-263 | Single | N | NO | 45 |  | 3 | 329 | 461 | 1.8 | 2.5 |  |  | 7545 | 186
DMRTS026NE4N | Prodcution | Trench | TO-263 | Single | N | NO | 45 |  | 3 | 167 | 138 | 2 | 2.6 |  |  | 14863 | 156
DMRTT025NE4N | Prodcution | Trench | TO-220 | Single | N | NO | 45 |  | 3 | 350 | 528 | 2 | 2.5 |  |  | 7545 | 186
DMRTT026NE4N | Prodcution | Trench | TO-220 | Single | N | NO | 45 |  | 3 | 171 | 123 | 2.2 | 2.6 |  |  | 6012 | 150
DMRTD105N06L | Prodcution | Trench | TO-252 | Single | N | NO | 60 |  | 1.8 | 64 | 87 | 8.5 | 10.5 | 10.5 | 12.5 | 1940 | 46
DMRTM105N06L | Prodcution | Trench | DFN5*6 | Single | N | NO | 60 |  | 1.8 | 56 | 61 | 8 | 10.5 | 10 | 12.5 | 1902 | 46
DMRTS029N06N | Prodcution | Trench | TO-263 | Single | N | NO | 60 |  | 3 | 296 | 370 | 1.9 | 2.9 |  |  | 7450 | 176
DMRTS032N06N | Prodcution | Trench | TO-263 | Single | N | NO | 60 |  | 3 | 237 | 310 | 2.4 | 3.2 |  |  | 5714 | 139
DMRTS045N06N | Prodcution | Trench | TO-263 | Single | N | NO | 60 |  | 3 | 187 | 256 | 3.3 | 4.5 |  |  | 4531 | 110
DMRTT029N06N | Prodcution | Trench | TO-220 | Single | N | NO | 60 |  | 3 | 282 | 418 | 2.3 | 2.9 |  |  | 7957 | 184
DMRTT032N06N | Prodcution | Trench | TO-220 | Single | N | NO | 60 |  | 3 | 247 | 356 | 2.6 | 3.2 |  |  | 5714 | 139
DMRTT045N06N | Prodcution | Trench | TO-220 | Single | N | NO | 60 |  | 3 | 198 | 287 | 3.3 | 4.5 |  |  | 4531 | 110
DMRTT056N06N | Prodcution | Trench | TO-220 | Single | N | NO | 60 |  | 3 | 110 | 137 | 4.2 | 5.6 |  |  | 3135 | 77
DMRSE036N06L2 |  | SGT G2 | SOP-8 | Single | N |  | 60 |  | 1.7 | 22 |  | - |  | 4 |  | 3430 | 57.5
DMRSM034N06L2 |  | SGT G2 | DFN5*6 | Single | N |  | 60 |  | 1.7 | 80 |  | - |  | 3.6 |  | 3224 | 54.2
DMRSE095N06L2 |  | SGT G2 | SOP-8 | Single | N |  | 60 |  | 1.7 | 12 |  | - |  | 11.1 |  | 1062 | 18
DMRSM092N06L2 |  | SGT G2 | DFN5*6 | Single | N |  | 60 |  | 1.7 | 60 |  | - |  | 11.2 |  | 1038 | 18.3
DMRST100N06L2 |  | SGT G2 | TO-220 | Single | N |  | 60 |  | 1.7 | 80 |  | - |  | 11.5 |  | 1038 | 17.7
DMRSD100N06L2 |  | SGT G2 | TO-252 | Single | N |  | 60 |  | 1.7 | 60 |  | - |  | 11.1 |  | 1038 | 18.3
DMRSM060N06L2 |  | SGT G2 | DFN5*6 | Single | N |  | 60 |  | 1.7 | 60 |  | - |  | 7.3 |  | 1666 | 34
DMRTE120N06L |  | Trench | SOP-8 | Single | N |  | 60 |  | 1.8 | 15 |  | - |  | 10.2 |  | 1962 | 46
DMRTH105N06L |  | Trench | TO-251 | Single | N |  | 60 |  | 1.8 | 63 |  | - |  | 10.5 |  | 1940 | 46
DMRTD077NE6N | Prodcution | Trench | TO-252 | Single | N | NO | 65 |  | 3 | 88 | 96 | 6.1 | 7.7 |  |  | 3117 | 106
DMRTD084NE6N | Prodcution | Trench | TO-252 | Single | N | NO | 65 |  | 3 | 85 | 98 | 7.1 | 8.4 |  |  | 5101 | 77
DMRTM084NE6N | Prodcution | Trench | DFN5*6 | Single | N | NO | 65 |  | 3 | 59 | 63 | 6.8 | 8.4 |  |  | 3165 | 74
DMRTS077NE6N | Prodcution | Trench | TO-263 | Single | N | NO | 68 |  | 3 | 93 | 139 | 6.1 | 7.7 |  |  | 4496 | 101
DMRTS084NE6N | Prodcution | Trench | TO-263 | Single | N | NO | 68 |  | 3 | 80 | 104 | 6.8 | 8.4 |  |  | 3091 | 72
DMRTT077NE6N | Prodcution | Trench | TO-220 | Single | N | NO | 68 |  | 3 | 86 | 135 | 6.3 | 7.7 |  |  | 4496 | 101
DMRTT084NE6N | Prodcution | Trench | TO-220 | Single | N | NO | 68 |  | 3 | 89 | 135 | 7.1 | 8.4 |  |  | 3091 | 72
DMRST048N07N | RISK RUN | SGT | TO-220 | Single | N | No | 70 | 20 | 3 | 120 | 147 | 3.8 | 4.7 |  |  | 3994.6 | 61
DMRST045N07N | RISK RUN | SGT | TO-263 | Single | N | No | 70 | 20 | 3 | 120 | 147 | 3.5 | 4.3 |  |  | 3994.6 | 61
DMRST052N07N | RISK RUN | SGT | TO-220 | Single | N | NO | 70 | 20 | 3 | 120 | 142 | 4.3 | 5.2 |  |  | 3747 | 58
DMRSS049N07N | Prodcution | SGT | TO-263 | Single | N | NO | 70 | 20 | 3 | 120 | 142 | 4.1 | 4.9 |  |  | 3747 | 58
DMRST055N07N | Prodcution | SGT | TO-220 | Single | N | NO | 70 | 20 | 3 | 120 | 136 | 4.6 | 5.5 |  |  | 3400 | 53.4
DMRSS053N07N | Prodcution | SGT | TO-263 | Single | N | NO | 70 | 20 | 3 | 120 | 136 | 4.4 | 5.3 |  |  | 3400 | 53.4
DMRST059N07N | RISK RUN | SGT | TO-220 | Single | N | NO | 70 | 20 | 3 | 110 | 119 | 4.9 | 5.9 |  |  | 3026 | 47.2
DMRSS056N07N | Prodcution | SGT | TO-263 | Single | N | NO | 70 | 20 | 3 | 110 | 119 | 4.7 | 5.6 |  |  | 3026 | 47.2
DMRST065N07N | Prodcution | SGT | TO-220 | Single | N | NO | 70 | 20 | 3 | 97 | 107 | 5.4 | 6.5 |  |  | 2662 | 40.9
DMRSS062N07N | Prodcution | SGT | TO-263 | Single | N | NO | 70 | 20 | 3 | 97 | 107 | 5.2 | 6.2 |  |  | 2662 | 40.9
DMRST070N07N | Production | SGT | TO-220 | Single | N | NO | 70 | 20 | 3 | 92 | 101 | 5.8 | 7 |  |  | 2425 | 37.8
DMRSS067N07N | RISK RUN | SGT | TO-263 | Single | N | NO | 70 | 20 | 3 | 92 | 101 | 5.5 | 6.7 |  |  | 2425 | 37.8
DMRTD084N08N | Prodcution | Trench | TO-252 | Single | N | NO | 80 |  | 3 | 88 | 117 | 6.2 | 8.4 |  |  | 6533 | 119
DMRTS039N08N | Prodcution | Trench | TO-263 | Single | N | NO | 80 |  | 3 | 236 | 370 | 2.8 | 3.9 |  |  | 7150 | 172
DMRTS048N08N | Prodcution | Trench | TO-263 | Single | N | NO | 80 |  | 3 | 180 | 267 | 3.3 | 4.8 |  |  | 5666 | 137
DMRTS084N08N | Prodcution | Trench | TO-263 | Single | N | NO | 80 |  | 3 | 88 | 117 | 5.8 | 8.4 |  |  | 6533 | 119
DMRTT039N08N | Prodcution | Trench | TO-220 | Single | N | NO | 80 |  | 3 | 244 | 418 | 3 | 3.9 |  |  | 7150 | 172
DMRTT048N08N | Prodcution | Trench | TO-220 | Single | N | NO | 80 |  | 3 | 200 | 343 | 3.6 | 4.8 |  |  | 5666 | 137
DMRTT084N08N | Prodcution | Trench | TO-220 | Single | N | NO | 80 |  | 3 | 88 | 117 | 5.8 | 8.4 |  |  | 6533 | 119
DMRSM053N08N | Prodcution | SGT | DFN5*6 | Single | N | NO | 85 |  | 3 | 90 | 79 | 4.7 | 5.6 |  |  | 3086 | 55
DMRSM062N08N | Prodcution | SGT | DFN5*6 | Single | N | NO | 85 |  | 3 | 86 | 79.1 | 5.2 | 6.2 |  |  | 2990 | 55.5
DMRSS023N08N | Prodcution | SGT | TO-263 | Single | N | NO | 85 |  | 3 | 240 | 227 | 1.8 | 2.2 |  |  | 12191 | 217
DMRSS031N08N | Prodcution | SGT | TO-263 | Single | N | NO | 85 |  | 3 | 208 | 227 | 2.3 | 2.8 |  |  | 8930 | 130
DMRSS038N08N | Prodcution | SGT | TO-263 | Single | N | NO | 85 |  | 3 | 172 | 208 | 3.2 | 3.8 |  |  | 6050 | 74
DMRSS046N08N | Prodcution | SGT | TO-263 | Single | N | NO | 85 |  | 3 | 150 | 189 | 3.8 | 4.6 |  |  | 4027 | 64
DMRSS052N08N | Prodcution | SGT | TO-263 | Single | N | NO | 85 |  | 3 | 135 | 174 | 4.3 | 5.2 |  |  | 3086 | 55
DMRSS063N08N | Prodcution | SGT | TO-263 | Single | N | NO | 85 |  | 3 | 121 | 164 | 5.4 | 6.3 |  |  | 2860 | 47
DMRST025N08N | Prodcution | SGT | TO-220 | Single | N | NO | 85 |  | 3 | 240 | 227 | 2 | 2.4 |  |  | 12191 | 217
DMRST033N08N | Prodcution | SGT | TO-220 | Single | N | NO | 85 |  | 3 | 186 | 227 | 2.8 | 3.4 |  |  | 8930 | 130
DMRST041N08N | Prodcution | SGT | TO-220 | Single | N | NO | 85 |  | 3 | 172 | 208 | 3.4 | 4.1 |  |  | 6050 | 74
DMRST049N08N | Prodcution | SGT | TO-220 | Single | N | NO | 85 |  | 3 | 150 | 189 | 4.1 | 4.9 |  |  | 4027 | 64
DMRST055N08N | Prodcution | SGT | TO-220 | Single | N | NO | 85 |  | 3 | 135 | 174 | 4.6 | 5.5 |  |  | 3086 | 55
DMRST065N08N | Prodcution | SGT | TO-220 | Single | N | NO | 85 |  | 3 | 121 | 164 | 5.6 | 6.5 |  |  | 2860 | 47
DMRSQ040N10N | RISK RUN | SGT | TO-247 | Single | N | NO | 100 | 20 | 3 | 180 |  | 3.3 |  |  |  | 7505 | 127
DMRSG026N10N | RISK RUN | SGT | TO-263-6L | Single | N | NO | 100 | 20 | 3 | 212 | 227 | 2.3 | 2.8 |  |  | 11355 | 169
DMRSM062N10N | Prodcution | SGT | DFN5*6 | Single | N | NO | 100 |  | 3 | 79 | 79 | 5.7 | 6.8 |  |  | 4135 | 65
DMRSQ027N10N | Prodcution | SGT | TO-247 | Single | N | NO | 100 |  | 3 | 273 | 454 | 2.6 | 3.1 |  |  | 11355 | 169
DMRSS028N10N | Prodcution | SGT | TO-263 | Single | N | NO | 100 |  | 3 | 207 | 227 | 2.3 | 2.8 |  |  | 11355 | 169
DMRSS035N10N | Prodcution | SGT | TO-263 | Single | N | NO | 100 |  | 3 | 190 | 227 | 2.8 | 3.5 |  |  | 9538 | 139
DMRSS037N10N | Prodcution | SGT | TO-263 | Single | N | NO | 100 |  | 3 | 183 | 227 | 3 | 3.7 |  |  | 6920 | 117
DMRSS042N10N | Prodcution | SGT | TO-263 | Single | N | NO | 100 |  | 3 | 172 | 227 | 3.4 | 4.2 |  |  | 6772 | 90
DMRSS050N10N | New | SGT | TO-263 | Single | N | NO | 100 |  | 3 | 151 | 227 | 4.5 | 5.4 |  |  | 5532 | 81
DMRSS057N10N | Prodcution | SGT | TO-263 | Single | N | NO | 100 |  | 3 | 149 | 227 | 5 | 5.7 |  |  | 4429 | 68.5
DMRST030N10N | Prodcution | SGT | TO-220 | Single | N | NO | 100 |  | 3 | 207 | 227 | 2.5 | 3 |  |  | 11355 | 169
DMRST037N10N | Prodcution | SGT | TO-220 | Single | N | NO | 100 |  | 3 | 190 | 227 | 3 | 3.7 |  |  | 9538 | 139
DMRST040N10N | Prodcution | SGT | TO-220 | Single | N | NO | 100 |  | 3 | 183 | 227 | 3.3 | 4 |  |  | 6920 | 117
DMRST045N10N | Prodcution | SGT | TO-220 | Single | N | NO | 100 |  | 3 | 172 | 227 | 3.6 | 4.5 |  |  | 6772 | 90
DMRST053N10N | Prodcution | SGT | TO-220 | Single | N | NO | 100 |  | 3 | 151 | 227 | 4.7 | 5.7 |  |  | 5532 | 81
DMRST060N10N | Prodcution | SGT | TO-220 | Single | N | NO | 100 |  | 3 | 149 | 227 | 5.3 | 6 |  |  | 4429 | 68.5
DMRTD260N10N | Prodcution | Trench | TO-252 | Single | N | NO | 100 |  | 3 | 51 | 112 | 16 | 26 |  |  | 1685 | 141
DMRTD360N10L | Prodcution | Trench | TO-252 | Single | N | NO | 100 |  | 1.7 | 36 | 78 | 30 | 36 |  |  | 3536 | 60.3
DMRTS055N10N | Prodcution | Trench | TO-263 | Single | N | NO | 100 |  | 3 | 188 | 354 | 3.9 | 5.5 |  |  | 7530 | 175
DMRTS067N10N | Prodcution | Trench | TO-263 | Single | N | NO | 100 |  | 3 | 155 | 300 | 4.9 | 6.7 |  |  | 5779 | 135
DMRTS088N10N | Prodcution | Trench | TO-263 | Single | N | NO | 100 |  | 3 | 135 | 304 | 5.9 | 8.8 |  |  | 4892 | 106
DMRTS260N10N | Prodcution | Trench | TO-263 | Single | N | NO | 100 |  | 3 | 49 | 105 | 16 | 25.7 |  |  | 1685 | 39
DMRTT055N10N | Prodcution | Trench | TO-220 | Single | N | NO | 100 |  | 3 | 188 | 354 | 4.1 | 5.5 |  |  | 7530 | 175
DMRTT067N10N | Prodcution | Trench | TO-220 | Single | N | NO | 100 |  | 3 | 158 | 321 | 5.2 | 6.7 |  |  | 5779 | 135
DMRTT088N10N | Prodcution | Trench | TO-220 | Single | N | NO | 100 |  | 3 | 97 | 200 | 7.2 | 8.8 |  |  | 8260 | 106
DMRTT260N10N | Prodcution | Trench | TO-220 | Single | N | NO | 100 |  | 3 | 46 | 92 | 16.3 | 26 |  |  | 1685 | 39
DMRSE100N10L2 |  | SGT G2 | SOP-8 | Single | N |  | 100 |  | 1.8 | 13 |  | - |  | 8.6 |  | 3972 | 43
DMRST074N10L2 |  | SGT G2 | TO-220 | Single | N |  | 100 |  | 1.8 | 80 |  | - |  | 8.3 |  | 2626 | 44.5
DMRSM080N10L2 |  | SGT G2 | DFN5*6 | Single | N |  | 100 |  | 1.8 | 73 |  | - |  | 8..0 |  | 2626 | 44.5
DMRSD082N10L2 |  | SGT G2 | TO-252 | Single | N |  | 100 |  | 1.8 | 78 |  | - |  | 9 |  | 2626 | 44.5
DMRSE120N10L2 |  | SGT G2 | SOP-8 | Single | N |  | 100 |  | 1.8 | 11 |  | - |  | 14 |  | 1618 | 28.2
DMRSD130N10L2 |  | SGT G2 | TO-252 | Single | N |  | 100 |  | 1.8 | 65 |  | - |  | 14.3 |  | 1618 | 28.2
DMRST128N10L2 |  | SGT G2 | TO-220 | Single | N |  | 100 |  | 1.8 | 60 |  | - |  | 14.6 |  | 1618 | 28.2
DMRSM120N10L2 |  | SGT G2 | DFN5*6 | Single | N |  | 100 |  | 1.8 | 58 |  | - |  | 13.5 |  | 1618 | 28.2
DMRTD10DN10L | New | Trench | TO-252 | Single | N | No | 100 | 20 | 2 | 15 | 40 | - | - | 74 | 110 | 596 | 15
DMRTT170N10N | New | Trench | TO-220 | Single | N | No | 100 | ±25 | 3 | 60 | 151 | 15 | 17 |  |  | 4172 | 84
DMRTJ14DN10L | New | Trench | SOT223-3 | Single | N | No | 100 | ±20 | 1.8 | 4 | 5 | 104 | 140 | 110 | 160 | 384 | 10
DMRTD170N10N | New | Trench | TO-252 | Single | N | No | 100 | ±25 | 3 | 53 | 116 | 15 | 17 |  |  | 4172 | 84
DMRST047N12N | RISK RUN | SGT | TO-220 | Single | N | NO | 120 | 20 | 3 | 160 |  | 3.9 |  |  |  | 5097 | 67.5
DMRSS044N12N | RISK RUN | SGT | TO-263 | Single | N | NO | 120 | 20 | 3 | 160 |  | 3.6 |  |  |  | 5097 | 67.5
DMRST090N12N |  | SGT G1 | TO-220 | Single | N |  | 120 |  | 3 | 110 |  | 7.5 |  | - |  | 3491 | 47
DMRSS087N12N |  | SGT G1 | TO-263 | Single | N |  | 120 |  | 3 | 110 |  | 7.2 |  | - |  | 3491 | 47
DMRSD090N12N |  | SGT G1 | TO-252 | Single | N |  | 120 |  | 3 | 80 |  | 7.8 |  | - |  | 3517 | 51
DMRSM088N12N |  | SGT G1 | DFN5*6 | Single | N |  | 120 |  | 3 | 12 |  | 7.3 |  | - |  | 3501 | 48
DMRTT095N12N |  | Trench | TO-220 | Single | N |  | 120 |  | 3 | 143 |  | 7.3 |  | - |  | 5996 | 127
DMRTS095N12N |  | Trench | TO-263 | Single | N |  | 120 |  | 3 | 157 |  | 7 |  | - |  | 5996 | 127
DMRSS043N14N | New | SGT | TO-263 | Single | N | NO | 135 |  | 3 | 167 | 227 | 3.5 | 4.3 |  |  | 10371 | 139.3
DMRST046N14N | New | SGT | TO-220 | Single | N | NO | 135 |  | 3 | 167 | 227 | 3.8 | 4.6 |  |  | 10371 | 139.3
DMRST073N15N | RISK RUN | SGT | TO-220 | Single | N | NO | 150 | 20 | 3 | 135 |  | 6.2 |  |  |  | 5416 | 79
DMRSS070N15N | RISK RUN | SGT | TO-263 | Single | N | NO | 150 | 20 | 3 | 135 |  | 5.9 |  |  |  | 5416 | 79
DMRSS082N15N | Prodcution | SGT | TO-263 | Single | N | NO | 150 |  | 3 | 128 | 227 | 6.8 | 8.2 |  |  | 4217 | 63
DMRST085N15N | Prodcution | SGT | TO-220 | Single | N | NO | 150 |  | 3 | 128 | 227 | 7 | 8.5 |  |  | 4217 | 63
DMRTS120N15N | Prodcution | Trench | TO-263 | Single | N | NO | 150 |  | 4 | 133 | 428 | 8.6 | 12 |  |  | 4288 | 77
DMRTT120N15N | Prodcution | Trench | TO-220 | Single | N | NO | 150 |  | 4 | 133 | 428 | 8.8 | 12 |  |  | 4288 | 77
DMRTT150N15N |  | Trench | TO-220 | Single | N |  | 150 |  | 3 | 125 |  | 10 |  | - |  | 3593 | 69
DMRTS150N15N |  | Trench | TO-263 | Single | N |  | 150 |  | 3 | 130 |  | 10 |  | - |  | 3593 | 69
DMRTD900N15N | New | Trench | TO-252 | Single | N | No | 150 | 25 | 4 | 23 | 88 | 58 | 75 | - | - | 1184 | 27
DMRTD30DN15L | New | Trench | TO-252 | Single | N | No | 150 | 20 | 2 | 9.5 | 45 | - | - | 165 | 320 | 444 | 12.2
DMRST113N20N | RISK RUN | SGT | TO-220 | Single | N | NO | 200 | 20 | 3 | 105 |  | 8.8 |  |  |  | 4819 | 69
DMRSS109N20N | RISK RUN | SGT | TO-263 | Single | N | NO | 200 | 20 | 3 | 105 |  | 8.5 |  |  |  | 4819 | 69
DMRJF850N65 |  | SJ MOS | TO-220F | Single | N |  | 650 |  | 3.4 | 5 |  | 730 |  | - |  | 421 | 13.5
DMRJD850N65GC |  | SJ MOS | TO-252 | Single | N |  | 650 |  | 3.5 | 5 |  | 730 |  | - |  | 410 | 11
DMRJH850N65 |  | SJ MOS | TO-251 | Single | N |  | 650 |  | 3.4 | 5 |  | 730 |  | - |  | 421 | 13.5
DMRJF650N65GC |  | SJ MOS | TO-220F | Single | N |  | 650 |  | 4 | 7 |  | 600 |  | - |  | 507 | 15
DMRJD650N65GC |  | SJ MOS | TO-252 | Single | N |  | 650 |  | 4 | 7 |  | 600 |  | - |  | 507 | 15
DMRJF390N65GC |  | SJ MOS | TO-220F | Single | N |  | 650 |  | 3.5 | 11 |  | 390 |  | - |  | 770 | 22
DMRJD390N65GC |  | SJ MOS | TO-252 | Single | N |  | 650 |  | 3.5 | 11 |  | 390 |  | - |  | 770 | 22
DMRJS390N65GC |  | SJ MOS | TO-263 | Single | N |  | 650 |  | 3.5 | 11 |  | 390 |  | - |  | 770 | 22
DMRJH390N65GC |  | SJ MOS | TO-251 | Single | N |  | 650 |  | 3.5 | 11 |  | 390 |  | - |  | 770 | 22
DMRJF290N65G2 | New | SJ MOS | TO-220F | Single | N |  | 650 |  | 3.3 | 15 |  | 240 |  | - |  | 771 | 24
DMRJF190N65GC |  | SJ MOS | TO-220F | Single | N |  | 650 |  | 3.7 | 20 |  | 160 |  | - |  | 1750 | 49
DMRJS190N65GC |  | SJ MOS | TO-263 | Single | N |  | 650 |  | 3.7 | 20 |  | 160 |  | - |  | 1750 | 49
DMRJQ80N65 |  | SJ MOS | TO-247 | Single | N |  | 650 |  | 3.7 | 43 |  | 68 |  | - |  | 4590 | 95
DMRJQ80N65GC |  | SJ MOS | TO-247 | Single | N |  | 650 |  | 3.7 | 43 |  | 68 |  | - |  | 4168 | 104
DMRJD450N70G2 | New | SJ MOS | TO-252 | Single | N | NO | 700 |  | 3.5 | 11 |  | 400 |  | - |  | 610 | 18

## CR SBD List
P/N | Status | Technology | Package | Config. | Channel | ESD | VDS (V) | VGS (±V) | Vth (V) | ID (A) | Vf (V typ)@25℃ | Vf (V max)@25℃ | Ir (uA max)@25℃,VR | 备注
CRRF10L100A |  | Trench SBD | TO-220F | Dual | - |  | 100 |  | - | 10 | 0.65@5A | 0.88@10A | 50
CRRF20L100A |  | Trench SBD | TO-220F | Dual | - |  | 100 |  | - | 20 | 0.55@5A | 0.69@10A | 50
CRRT20L100B |  | Trench SBD | TO-220 | Dual | - |  | 100 |  | - | 20 | 0.65@10A | 0.87@20A | 50
CRRT30L100A |  | Trench SBD | TO-220 | Dual | - |  | 100 |  | - | 30 | 0.59@10A | 0.67@15A | 100
CRRT30L100B |  | Trench SBD | TO-220 | Dual | - |  | 100 |  | - | 30 | 0.57@10A | 0.64@15A | 100
CRRT40L100A |  | Trench SBD | TO-220 | Dual | - |  | 100 |  | - | 40 | 0.54@10A | 0.67@20A | 100
CRRT40L100B |  | Trench SBD | TO-220 | Dual | - |  | 100 |  | - | 40 | 0.51@10A | 0.63@20A | 100
CRRT10L150A |  | Trench SBD | TO-220 | Dual | - |  | 150 |  | - | 10 | 0.84@5A | - | 20
CRRT20L150A |  | Trench SBD | TO-220 | Dual | - |  | 150 |  | - | 20 | 0.87@10A | - | 20

## SK MOS List
P/N | Status | Technology | Package | Config. | Channel | ESD | VDS (V) | VGS (±V) | Vth (V) | ID (A) | PD (W) @TC=25°C | RDS(on)(mΩ typ) at VGS=10V | RDS(on)(mΩ max) at VGS=10V | RDS(on)(mΩ typ) at VGS=4.5V | RDS(on)(mΩ max) at VGS=4.5V | Ciss (pF) | Qg (nC) | 备注
SKTT077N07N | Production | Trench | TO-220 | Single | N | No | 70 | 20 | 3 | 80 |  | 6.1 |  |  |  | 4496 | 101
SKD511T | Production | SGT | TO-220 | Single | N | No | 70 | 20 | 3 | 92 |  | 5.8 |  |  |  | 2425 | 37.8
SKD511S | RISK RUN | SGT | TO-263 | Single | N | No | 70 | 20 | 3 | 92 |  | 5.5 |  |  |  | 2425 | 37.8
SKD512T | Production | SGT | TO-220 | Single | N | No | 70 | 20 | 3 | 97 |  | 5.4 |  |  |  | 2662 | 40.9
SKD512S | RISK RUN | SGT | TO-263 | Single | N | No | 70 | 20 | 3 | 97 |  | 5.2 |  |  |  | 2662 | 40.9
SKD513T | RISK RUN | SGT | TO-220 | Single | N | No | 70 | 20 | 3 | 110 |  | 4.9 |  |  |  | 3026 | 47.2
SKD513S | RISK RUN | SGT | TO-263 | Single | N | No | 70 | 20 | 3 | 110 |  | 4.7 |  |  |  | 3026 | 47.2
SKD514T | Production | SGT | TO-220 | Single | N | No | 70 | 20 | 3 | 120 |  | 4.6 |  |  |  | 3400 | 53.4
SKD514S | RISK RUN | SGT | TO-263 | Single | N | No | 70 | 20 | 3 | 120 |  | 4.4 |  |  |  | 3400 | 53.4
SKD515T | RISK RUN | SGT | TO-220 | Single | N | No | 70 | 20 | 3 | 120 |  | 4.3 |  |  |  | 3747 | 58
SKD515S | RISK RUN | SGT | TO-263 | Single | N | No | 70 | 20 | 3 | 120 |  | 4.1 |  |  |  | 3747 | 58
SKD516T | RISK RUN | SGT | TO-220 | Single | N | No | 70 | 20 | 3 | 120 |  | 3.8 |  |  |  | 3994.6 | 61
SKD516S | RISK RUN | SGT | TO-263 | Single | N | No | 70 | 20 | 3 | 120 |  | 3.5 |  |  |  | 3994.6 | 61
SKST065N08N | Production | SGT | TO-220 | Single | N | No | 85 | 20 | 3 | 80 |  | 5.4 |  | - |  | 2860 | 47
SKSS063N08N | Production | SGT | TO-263 | Single | N | No | 85 | 20 | 3 | 80 |  | 5.2 |  | - |  | 2860 | 47
SKD502T | Production | SGT | TO-220 | Single | N | No | 85 | 20 | 3 | 120 |  | 4.6 |  | - |  | 3086 | 55
SKSS055N08N | Production | SGT | TO-263 | Single | N | No | 85 | 20 | 3 | 120 |  | 4.3 |  | - |  | 3086 | 55
SKST049N08N | Production | SGT | TO-220 | Single | N | No | 85 | 20 | 3 | 140 |  | 4.1 |  | - |  | 4207 | 64
SKSS046N08N | Production | SGT | TO-263 | Single | N | No | 85 | 20 | 3 | 140 |  | 3.8 |  | - |  | 4207 | 64
SKST041N08N | Production | SGT | TO-220 | Single | N | No | 85 | 20 | 3 | 160 |  | 3.4 |  | - |  | 4832 | 74
SKSS038N08N | Production | SGT | TO-263 | Single | N | No | 85 | 20 | 3 | 160 |  | 3.2 |  | - |  | 4832 | 74
SKST060N10N | Production | SGT | TO-220 | Single | N | No | 100 | 20 | 3 | 120 |  | 5.3 |  | - |  | 4429 | 68.5
SKSS057N10N | Production | SGT | TO-263 | Single | N | No | 100 | 20 | 3 | 120 |  | 5 |  |  |  | 4429 | 68.5
SKD505T | RISK RUN | SGT | TO-22O | Single | N | No | 100 | 20 | 3 | 120 |  | 4.7 |  |  |  | 5532 | 81
SKD504T | Production | SGT | TO-220 | Single | N | No | 100 | 20 | 3 | 120 |  | 3 |  | - |  | 9538 | 139
SKSS035N10N | Production | SGT | TO-263 | Single | N | No | 100 | 20 | 3 | 160 |  | 2.8 |  |  |  | 9538 | 139
SKD500T | RISK RUN | SGT | TO-220 | Single | N | No | 100 | 20 | 3 | 120 |  | 3.3 |  | - |  | 6920 | 117
SKD500S | RISK RUN | SGT | TO-263 | Single | N | No | 100 | 20 | 3 | 120 |  | 3 |  | - |  | 6920 | 117
SKD500Q | RISK RUN | SGT | TO-247 | Single | N | No | 100 | 20 | 3 | 180 |  | 3.3 |  |  |  | 7505 | 127
SKD503T | Production | SGT | TO-220 | Single | N | No | 100 | 20 | 3 | 120 |  | 3.6 |  | - |  | 6722 | 90
SKSS042N10N | Production | SGT | TO-263 | Single | N | No | 100 | 20 | 3 | 120 |  | 3.4 |  | - |  | 6722 | 90
SKD520T | RISK RUN | SGT | TO-22O | Single | N | No | 135 | 20 | 3 | 160 |  | 3.8 |  |  |  | 10371 | 139.3
SKD520S | RISK RUN | SGT | TO-263 | Single | N | No | 135 | 20 | 3 | 160 |  | 3.5 |  |  |  | 10371 | 139.3